## Sheet1
机床维修方案内容及报价
序号 | 设备类型 | 设备名称 | 机床厂家 | 型号 | 单位 | 数量 | 维修类别 | 检修项目 | 维修方案 | 维修报价 | 工期
1 | 钻床 | 23#钻床 | 南京钻床 | Z3063*20 | 台 | 1 | 解体检修 | 档位打开检查调整，乱档处理，锁紧装置调整 | 主轴箱体打开检查个齿轮磨损情况，清洗箱体内部，检查液压系统，维修乱档，检查锁紧装置调整摇臂和主轴箱锁紧
2 |  | 32#钻床 | 南京钻床 | Z3063*20 | 台 | 1 | 解体检修 | 档位打开检查调整，乱档处理，锁紧装置调整,漏油处理 | 主轴箱体打开检查个齿轮磨损情况，清洗箱体内部，检查液压系统，维修乱档，检查锁紧装置调整摇臂和主轴箱锁紧
3 |  | 34#钻床 | 南京钻床 | Z3063*20 | 台 | 1 | 解体检修 | 档位打开检查调整，乱档处理，锁紧装置，调整漏油处理 | 主轴箱体打开检查个齿轮磨损情况，清洗箱体内部，检查液压系统，维修乱档，检查锁紧装置调整摇臂和主轴箱锁紧
4 |  | 20号钻床 | 中捷钻镗 | Z3080*25 | 台 | 1 | 解体检修 | 齿轮箱上部箱体壳更换 | 齿轮箱拆解，上部箱体壳更换重新修配定位安装
5 |  |  | 中捷钻镗 | Z3080*25 |  |  |  | 主轴更换 PRC锁紧输出点更换，手柄更换，漏油处理 | 主轴箱体从摇臂上拆下箱体全部拆解检查个齿轮磨损情况，清晰箱体内部，更换主轴和手柄。PRC检查更换输出点，更换密封
6 |  | 21号钻床 | 中捷钻镗 | Z3080*25 | 台 | 1 | 解体检修 | 手动齿轮更换，锁紧调整 漏油处理 | 齿轮箱拆解，更换修配手动齿轮，调整锁紧装，维修处理漏油
7 |  | 22号钻床 | 中捷钻镗 | Z3080*25 | 台 | 1 | 解体检修 | 低速齿轮损坏更换，手动齿轮更换，手柄更换 | 主轴箱体从摇臂上拆下箱体全部拆解检查个齿轮磨损情况，清洗箱体内部，更换修配低速齿轮，手动齿轮和手柄。
8 |  |  | 中捷钻镗 | Z3080*25 |  |  |  | 档位打开检查调整乱档处理，锁紧装置调整，手柄更换，漏油处理 | 主轴箱体打开检查个齿轮磨损情况，清洗箱体内部，检查液压系统，维修乱档，处理漏油，检查锁紧装置调整摇臂和主轴箱锁紧和手柄更换
9 | 镗床 | 17#镗床 | 邢台振兴 | DN1600 | 台 | 1 | 解体检修 | 返厂平旋盘滑轨修磨配镶条 | 平旋盘拆下解体，检查镶条是否更换，平旋盘体导轨与滑板，压板，镶条从新修磨刮研。
10 |  |  | 邢台振兴 | DN1600 |  |  |  | 工作台竖向丝杆检查更换，工作台锁紧装置调整，铜套间隙调整 | 检查清洗工作台竖向丝杆磨损度是否需要更换，铜套间隙调整
11 |  |  | 邢台振兴 | DN1600 |  |  |  | 齿轮箱打开检查轴承，齿轮磨损情况，离合器检查 | 主轴箱体打开检查个齿轮磨损情况，清洗箱体内部，检查润滑系统和离合器，箱体个各轴承。
12 |  |  | 邢台振兴 | DN1600 |  |  |  | 主轴电机皮带轮轴 皮带轮更换 | 主轴箱体打开拆解I轴修配更换，皮带轮修配更换，检查主电机和电机上的皮带轮是否需要更换，更换三角带。
13 |  | 18#镗床 | 邢台振兴 | DN1100 | 台 | 1 | 项修 | 大盘间隙返厂矫正，镶条间隙矫正 | 平旋盘拆下解体，检查镶条是否更换，平旋盘体导轨与滑板，压板，镶条从新修磨刮研。
14 |  |  | 邢台振兴 | DN1100 |  |  |  | 工作台竖向丝杆视情况检查更换，铜套间隙调整 | 检查清洗工作台竖向丝杆磨损度是否需要更换，铜套间隙调整
15 |  |  | 邢台振兴 | DN1100 |  |  |  | 齿轮箱声音异常检查，齿轮磨损情况，离合器检查 | 主轴箱体打开检查个齿轮磨损情况，清洗箱体内部，检查润滑系统和离合器，箱体个各轴承。
16 |  |  | 邢台振兴 | DN1100 |  |  |  | PRC内部电源烧坏恢复， | 机床电路检查更换PLC
17 |  |  | 邢台振兴 | DN1100 |  |  |  | 主轴电机皮带轮轴更换 | 主轴箱体打开拆解I轴修配更换，皮带轮修配更换，检查主电机和电机上的皮带轮是否需要更换，更换三角带。
18 |  | 19#镗床 | 邢台振兴 | DN1100 | 台 | 1 | 项修 | 大盘间隙返厂矫正，镶条间隙矫正 | 平旋盘拆下解体，检查镶条是否更换，平旋盘体导轨与滑板，压板，镶条从新修磨刮研。
19 |  |  | 邢台振兴 | DN1100 |  |  |  | 工作台竖向丝杆视情况检查更换，铜套间隙调整 | 检查清洗工作台竖向丝杆磨损度是否需要更换，铜套间隙调整
20 |  |  | 邢台振兴 | DN1100 |  |  |  | 齿轮箱声音异常检查，齿轮更换情况，离合器检查 | 主轴箱体打开检查个齿轮磨损情况，清洗箱体内部，检查润滑系统和离合器，箱体个各轴承。
21 |  |  | 邢台振兴 | DN1100 |  |  |  | 主轴电机皮带轮轴更换 | 主轴箱体打开拆解I轴修配更换，皮带轮修配更换，检查主电机和电机上的皮带轮是否需要更换，更换三角带。
22 | 立式车床 | 26#立车 | 青岛永立C5123 |  | 台 | 1 | 项修 | 操作箱高度调整，按钮，调速器更换， | 操作按钮站从机床上拆解下来，线路拆解，调整操作箱高度，更换按钮，调速器更换原厂家备件。在装上机床，接线上试车。工作台拆解吊起，清洗油箱，换油，在装上工作台调整主轴间隙。
23 | [7 empty] | 立向丝杆，铜套视磨损情况更换减速箱打开检查 | 立柱丝杆清洗，铜螺母拆下清洗，检查丝杆和螺母磨损情感，在装上。减速箱打开清洗检查磨损情况，换油。
24 |  | 27#立车 | 青岛永立C5123 |  | 台 | 1 | 项修 | 频繁自动停机处理 | 检查电气情况，调整变频器参数，检查机械情况，确保运行灵活
25 | [7 empty] | 立向丝杆更换，减速箱涡轮更换 | 横梁固定，减速箱拆解卸下。立柱丝杆，螺母拆解卸下，丝杆更换，螺母清洗检查。在装上减速箱，丝杆和螺母，间隙调整固定好，试车。
26 |  | 28#立车 | 大连昌盛 | C5131 | 台 | 1 | 项修 | 立式丝杆底座更换修复 | 刀架体从横梁上拆下解体，更换丝杆底座，滑枕修复。丝杆座与滑枕从新定位安装。刀架装上横梁调整精度，试车。
27 |  | 29#立车 | 大连昌盛 | C5131 | 台 | 1 | 项修 | 减速箱打开无修复检查修复 | 主轴箱体从底座里面拆出，清洗检查液压系统，档位和齿轮跟轴的配合磨损情况，修复低速。
28 |  |  | 大连昌盛 | C5131 |  |  |  | 竖向数显尺更换 | 数显尺拆解更换，新数显尺从新安装定位装调试参数试车。
29 |  | 30#立车 | 大连昌盛 | C5131 | 台 | 1 | 解体大修 | 减速箱打开无低速检查修复 | 主轴箱体从底座里面拆出，清洗检查液压系统，档位和齿轮跟轴的配合磨损情况，修复低速。
30 |  |  | 大连昌盛 | C5131 |  |  |  | 横向数显尺更换 | 数显尺拆解更换，新数显尺从新安装定位装调试参数试车。
31 |  |  | 大连昌盛 | C5131 |  |  |  | 刀架解体检查，振刀处理 | 刀架体从横梁上拆下解体清洗，刀架体与滑枕从新刮研，压板与镶条从新修配刮研。丝杆座与滑枕从新定位安装。刀架装上横梁调整精度，试车。
32 | 镗床 | 38#镗床 | 中捷钻镗 | T611 | 台 | 1 | 项修 | 窥视孔铜油管更换，液压打油无力调整 | 主轴箱体打开检查各个齿轮，轴与轴承的磨损情况，油箱清洗，更换齿轮油，液压油。
33 |  | 24#镗床 | 河北邢台 | DN800 | 台 | 1 | 项修 | 振刀处理，工作台液压夹紧装置调整， | 解体工作台检查丝杆，铜套视情况更换，打开齿轮箱间隙调整，离合器调整，齿轮检查
34 |  | 25#镗床 | 河北邢台 | DN800 | 台 | 1 | 解体大修 | 机床无力，无法正常使用，振刀处理，工作台夹紧装置调整 | 解体工作台检查丝杆，铜套视情况更换，打开齿轮箱间隙调整，离合器调整，齿轮检查，电气变频器参数调整，
35 | 其他 | 12台机床增加副导轨及支架 |  |  | 套 | 12
36 | 1、质保期一年；2、验收标准：针对需方书面提出的机床故障，供方按照机床出厂时原有标准功能进行修复，恢复后保证可靠耐用；3、更换下的零部件需提供图纸，作为最后的验收资料；4、施工时间及工期需提前与需方协调，（需方为保证生产，须有选择地进行机床检修）；5、须分项报价，检修结果验收按分项验收，铸件部联系张海东18855529308