## 报价表
炼铁部3#高炉年检水管道更换项目报价表（不含税报价）
序号 | 检修区域 | 检 修 项 目 |  | 具体内容及规格型号 | 价格（元） | 备注
1 | 高炉水路 | 炉底1-4段软水进水总环管及8个支管分水器更换 | 明确细则 | 管道DN650*50米、DN250管15米*8弯头DN250*30
2 |  | 炉底水冷总管及支管、阀门更换、 | 明确细则 | 管道DN400管40米、炉底水冷分管/阀门更换DN65 *68个(68根、每根长70公分）
3 |  | 1段进水分管、1-2段连接管、2-3段连接管、3-4连接管、4段出水连接管、3段出水分管、4段出水分管更换 | 明确细则 | 更换DN65无缝钢管550米、弯头DN65*1415个
4 |  | 风口大、中、小套进水环管更换 | 明确细则 | 更换DN250/DN300/DM350钢管各50米
5 |  | 炉底水冷管出水排气管割除封死34个、加34个DN15捡漏阀 |  | 割除封死34个、加34个DN15捡漏阀
6 |  | 8段出水-11段进水管改金属软管连接（共3段）120 | 待定 | 焊112短丝、安装360个金属软管
7 |  | 中压水分水包增加300蝶阀一台 |  | 增加300蝶阀一台
8 |  | 1-4，8-14段底部加装接水槽，直接排往水箱 | 明确细则 | 制作接水槽2个、排水管DN125*50米、8个旧接水槽割除
9 |  | 8段进水支管改硬连接、8段焊DN15捡漏阀、8段进水不锈钢三通阀 | 明确细则 | 更换不锈钢三通阀136个、检漏阀136个无缝钢管DN65/840米弯头272
10 |  | 4段出水焊DN15捡漏阀145个、1段进水-4段出水不锈钢三通阀更换 | 重新核定 | 更换N15捡漏阀145个不锈钢三通阀290个
11 |  | 中高压水连通管更换15米3个弯头 |  | DN300*15米、弯头DN300*5个增加DN300*5米管道、DN300/25公斤蝶阀
12 |  | 11-12段连接管更换120根 |  | 更换120根40米、弯头DN65*240
13 |  | 12段出水检漏阀割除封闭120个 |  | 割除封闭120个
14 |  | 14段出水检漏阀换DN15更换136个 | 明确细则 | 检漏阀换DN15更换136个
15 |  | 炉喉钢砖更换蝶阀改闸阀（原DN250改闸阀150） |  | 蝶阀改闸阀（原DN250改闸阀150）
合计小写金额
注：吊车、辅材（含油漆等）、人工、工具、脚手架等均由报价方提供，主材由发包方炼铁部提供。要求更换管道进行除锈刷漆：除锈等级St2，底漆2遍，面漆2遍；油漆由施工方大包，要有品牌及合格证书。
合计大写金额：
税率
工期：
报价单位：
日期：