## 标段一
2019年年检炼铁部烧结区域外委项目标段一报价表（报价不含税）
序号 | 区域 | 检修项目 | 具体内容及规格型号 | 单价（元） | 价格（元） | 备注
1 | 1#烧结机 | 烧结机大修 | 头尾星轮轴承更换 | /
2 |  |  | 头尾部星轮调整 | /
3 |  |  | 头部弯轨调整 尾部弯轨更换 | /
4 |  |  | 上水平轨调整、更换头尾水平轨4根 | /
5 |  |  | 下水平轨调整、更换头尾水平轨4根 | /
6 |  |  | 尾部摆架调整 | /
7 |  |  | 调整安装密封滑道 | /
8 | 1#环冷机 | 环冷机大修 | 72部环冷机台车的铰链更换 |  |  | 报单价，以实际更换为准
9 |  |  | 部分侧挡轮更换（暂估8个）、调整 |  |  | 挡轮更换报单价，以实际更换为准
10 |  |  | 水平轨测量调整 | /
11 |  |  | 支撑辊调整更换、曲轨调整加固 | /
12 | 2#烧结机 | 烧结机跑偏调整 | 减速机大小齿检查、头尾星轮轴承更换 | /
13 |  |  | 头部星轮调整、齿板更换 | /
14 |  |  | 尾部星轮调整、齿板更换 | /
15 |  |  | 头部、尾部弯轨更换 | /
16 |  |  | 上水平轨调整、更换头尾水平轨4根 | /
17 |  |  | 下水平轨调整、更换头尾水平轨4根 | /
18 |  |  | 尾部移动摆架调整 | /
19 |  |  | 密封滑道调整安装 | /
20 | 2#环冷机 | 环冷机大修 | 72个环冷机台车的铰链更换、三角定位块检查 |  |  | 报单价，以实际更换为准
21 |  |  | 部分侧挡轮更换（暂估8个）、调整 |  |  | 挡轮更换报单价，以实际更换为准
22 |  |  | 侧挡轨、水平轨、摩擦轮、支撑辊测量调整 | /
23 |  |  | 曲轨调整加固 | /
合计小写金额
注：吊车、辅材（含油漆等）、人工、工具、脚手架等均由报价方提供，主材由发包方炼铁部提供。
付款方式：施工结束，发包方验收合格，承揽方开具增值税专用发票，发票入账三个月后付款90%，余款质保期满无质量异议后一次性付清，2万元及以下电汇，2万以上付承兑汇票。
合计大写金额：
税率：
工期：
报价单位：
日期：

## 标段二
2019年年检炼铁部烧结区域外委项目标段二报价表（报价不含税）
序号 | 区域 | 检修项目 | 具体内容及规格型号 | 价格（元） | 备注
1 | 一期上料系统 | 配料返矿仓内部落料点处焊缓冲衬板 26/27/28/29 | 每个料斗落料点1.5*2平方*8
2 | 1#烧结机 | 烧结机散料斗降尘管改造（阶梯料斗） | 长*宽15.2*0.45 13套；现场制作安装
3 | 一期筛分系统 | 1#筛更换（投产至今现本体多处开裂.影响设备正常运转。筛子本体、各料斗更换更换） | 筛子本体、各料斗更换更换
4 | 二混-2 | 二混-2皮带地下通漏框架腐蚀严重更换、尾部拉紧装置改重锤拉紧装置 | 根据图纸施工
5 | 二期配料 | 26、27、28、29#返矿仓焊缓料板 | 40平方
合计小写金额
注：吊车、辅材（含油漆，保温材料等）、人工、工具、脚手架等均由报价方提供，主材由发包方炼铁部提供。
付款方式：施工结束，发包方验收合格，承揽方开具增值税专用发票，发票入账三个月后付款90%，余款质保期满无质量异议后一次性付清，2万元及以下电汇，2万以上付承兑汇票。
合计大写金额：
税率：
工期：
报价单位：
日期：

## 标段三
2019年年检炼铁部烧结区域外委项目标段三报价表（报价不含税）
序号 | 区域 | 检修项目 | 具体内容及规格型号 | 价格（元） | 备注
1 | 料场 | 转1-1料斗部分更换，翻板更换、电液推杆更换。 | 12mm钢板5㎡，陶瓷8㎡
2 |  | 4#转运站料斗改造更换，防腐 | 12mm钢板35㎡
3 |  | 5#转运站料斗改造更换，防腐 | 12mm钢板35㎡
4 |  | 1#地料坑下料斗部分割除焊补，倒料槽更换，开闭器更换2个 | 8mm钢板40㎡，12mm钢板5㎡
5 |  | 3#地料坑下料斗部分割除焊补，倒料槽更换，开闭器更换2个 | 8mm钢板20㎡，12mm钢板5㎡
6 |  | 燃细-2皮带下料制作、闸门更换 | 12mm钢板5㎡，陶瓷4㎡
7 |  | 燃细-3皮带下料制作、闸门更换 | 12mm钢板5㎡，陶瓷4㎡
合计小写金额
注：吊车、辅材（含油漆，保温材料等）、人工、工具、脚手架等均由报价方提供，主材由发包方炼铁部提供。
付款方式：施工结束，发包方验收合格，承揽方开具增值税专用发票，发票入账三个月后付款90%，余款质保期满无质量异议后一次性付清，2万元及以下电汇，2万以上付承兑汇票。
合计大写金额：
税率：
工期：
报价单位：
日期：

## 标段四
2019年年检炼铁部烧结区域外委项目标段四报价表（报价不含税）
序号 | 区域 | 检修项目 | 具体内容及规格型号 | 单价（元） | 价格（元） | 备注
1 | 1#烧结机 | 烧结机热风管道调整（支架变形）做保温 | 3个支架更换、做保温2*100米
2 | 主抽风机 | 风机烟道保温脱落修复 | 顶部500平方 |  |  | 报单价，以实际更换为准
3 | 料场 | 8#通廊钢结构防腐 | 面积约4400㎡ |  |  | 报单价，以实际更换为准
合计小写金额
注：吊车、辅材（含油漆，保温材料等）、人工、工具、脚手架等均由报价方提供，主材由发包方炼铁部提供。
付款方式：施工结束，发包方验收合格，承揽方开具增值税专用发票，发票入账三个月后付款90%，余款质保期满无质量异议后一次性付清，2万元及以下电汇，2万以上付承兑汇票。
合计大写金额：
税率：
工期：
报价单位：
日期：

## 标段五
2019年年检炼铁部烧结区域外委项目标段五报价表（报价不含税）
序号 | 区域 | 检修项目 | 具体内容及规格型号 | 单价（元） | 价格（元） | 备注
1 | 料场堆取料机 | 4#取料机悬臂皮带头轮和减速机全部更换 |  | /
2 |  | 4#取料机爬坡处头轮更换 |  | /
3 |  | 4#取料机左侧回转装置整体更换 |  | /
4 |  | 四台取料机回转大齿、小齿、回转轴承检测、保养，有问题更换。 | 检测、保养 | /
5 |  |  | 小齿更换 | /
6 |  |  | 大齿更换 | /
7 |  |  | 轴承更换（暂定1个） |  |  | 报单价，以实际更换为准
8 |  | 四台堆取料机滑轮组、卷扬检测、保养，各轴承检测清洗、保养，有问题的更换。 | 工作面磨损程度检测，轴承检测清洗、保养 | /
9 |  |  | 轴承更换（暂定4个） |  |  | 报单价，以实际更换为准
10 |  | 四台堆取料机斗轮轴承检查清洗，有问题更换。 | 检测清洗保养 | /
11 |  |  | 轴承更换（暂定1个） |  |  | 报单价，以实际更换为准
合计小写金额
注：吊车、辅材（含油漆，保温材料等）、人工、工具、脚手架等均由报价方提供，主材由发包方炼铁部提供。
付款方式：施工结束，发包方验收合格，承揽方开具增值税专用发票，发票入账三个月后付款90%，余款质保期满无质量异议后一次性付清，2万元及以下电汇，2万以上付承兑汇票。
合计大写金额：
税率：
工期：
报价单位：
日期：

## 标段六
2019年年检炼铁部烧结区域外委项目标段六报价表（报价不含税）
序号 | 区域 | 检修项目 | 具体内容及规格型号 | 价格（元） | 备注
1 | 余热锅炉 | 一期余热锅炉系统定修、保养 | 余热锅炉系统大修：外部上升管、下降管、阀门更换
2 |  |  | 耦合器及转子更换
3 |  |  | 预热器外部管道腐蚀通漏治理
4 |  | 二期余热锅炉系统定修、保养 | 余热锅炉系统大修：外部上升管、下降管、阀门更换
5 |  |  | 耦合器及转子更换
6 |  | 一期、二期18米马路主气阀移位（重新建个平台安装） | DN200阀门2个，DN150阀门1个，平台尺寸3米*3米
合计小写金额
注：吊车、辅材（含油漆，保温材料等）、人工、工具、脚手架等均由报价方提供，主材由发包方炼铁部提供。
付款方式：施工结束，发包方验收合格，承揽方开具增值税专用发票，发票入账三个月后付款90%，余款质保期满无质量异议后一次性付清，2万元及以下电汇，2万以上付承兑汇票。
合计大写金额：
税率：
工期：
报价单位：
日期：