## Sheet1
焦化煤气管道大修报价表（不含税）
序号 | 地点 | 设备名称 | 尺寸（m） | 面积数量（㎡） | 单价（元）/㎡ | 价格（元）
1 | 油库-脱硫 | 高气洗涤管道 | 长450M*直径1800mm | 1978.2
2 | 脱硫-粗苯 | 焦炉高气管道 | 长100M*直径1200mm | 476.8
3 | 油库-粗苯 | 化产焦气管道 | 长350M*直径1000mm | 1099
4 | 鼓冷-脱硫 | 化产焦气管道 | 长150M*直径1800mm | 847.8
5 | 脱硫-粗苯 | 焦炉焦气管道 | 长120M*直径1200mm | 652.16
6 | 地下室区域 | 地下室高气管道 | 长550M*直径1200mm | 2072.4
7 | 地下室区域 | 地下室焦气管道 | 长220M*直径800mm | 652.64
8 | 地下室区域 | 焦炉焦气管道 | 长80M*直径400mm | 150.48
9 | 脱硫区域 | 化产焦气管道 | 长380M*直径1000mm | 1193.2
10 | 脱硫区域 | 地下室焦气管道 | 长15M*直径400mm | 18.84
11 | 初冷器区域 | 地下室高气管道 | 长50M*直径1800mm | 382.6
12 | 初冷器区域 | 焦炉焦气管道 | 长80M*直径1000mm | 451.2
其他
总计 |  |  |  | 9975.32
合计大写金额：
税率：
工期：
报价单位：
日期：

## Sheet3
脱硫脱硝工程项目外购件（煤气输送挂管道）
序号 | 材料名称 | 规格型号 | 材质 | 单位 | 数量 | 备注（厚度）
1 | 管子 | φ219X6 | Q235 | 米 | 700 | 无缝管
2 | 弯头 | φ219X6 | Q235 | 只 | 50
3 | 同心异径管 | DN150X200-6 | Q235 | 只 | 1
4 | 三通 | DN200-6 | Q235 | 只 | 1
5 | 法兰 | DN200-1.0MPA | Q235 | 只 | 7
6 | 法兰 | DN150-1.0MPA | Q235 | 只 | 1
7 | 螺栓组 | M20X80 | 8.8级 | 套 | 56
8 | 煤气闸阀 | Z42W-1 DN200-1MPA |  | 只 | 2
9 | 煤气盲板阀 | F43CX-1 DN200 |  | 台 | 1
10 | 管道支架 |  |  |  |  | 利用现场材料制作