## Sheet1
GK1E型3407#内燃机车大修报价表
序号 | 项目 | 大修内容 | 金额（元） | 备注
1 | 整车外观 | 1、整车外观均应彻底进行除锈、脱旧漆及防锈工作。 2、整车油漆美化按照原样做漆刷新。 3、更换车体外26个粗滤旋风筒（老化损坏）。 4、更新所有车体外门锁。 |  | 机车上的监控拆除时还原
2 | 柴油机系统 | 1、清洗机体及油底壳，内部油道清洁畅通。2、主轴承螺栓与螺母、气缸盖螺柱与螺母、横拉螺钉与主轴承盖不许有裂纹，螺纹不许有缺陷,横拉螺钉重新镀铜。3、更换柴油机支承橡胶减振器。4、探伤检查曲轴不许有裂纹，不许有剥离、烧伤及碰伤。主轴颈、连杆颈尺寸达到标准。5、更换全部主轴瓦、连杆瓦、止推瓦。6、检查弹性联轴节(橡胶老化、开裂换新)。检修减振器。7、活塞连杆组分解检修。更换不良和超限的连杆小端衬套和活塞，活塞环、连杆螺钉全部换新。8、气缸套分解检修，更换到限的气缸套。9、气缸盖不许有裂纹，排气门导管、气门、气门座全部换新，进气门导管及进、排气横臂导杆超限更新。调节螺钉、摇臂压球与横臂压销不许松动并不许有损伤与麻点。10、凸轮轴不许弯曲、裂纹，轴颈、凸轮工作面不许剥离、拉伤，更换不良轴瓦。11、检测各齿轮状态、齿隙。12、分解检修主机油泵、水泵。13、机油冷却器去除油垢、水垢。14、喷油泵、喷油器、调速器解体检修，试验符合要求。15、柴油机台架性能试验符合要求。表面做油漆。
3 | 辅助系统 | 1、前、后端两侧踏梯腐烂更新 2、清洗蓄电池箱体，进行防锈处理。蓄电池箱门把手修复 3、散热器、冷却夹角、管路腐蚀后达不到规定钢板厚度，达不到要求的更新。4、燃油箱腐烂处修补，内部清洗、膨胀水箱内部冲洗除污。5、司机室座椅更新、地板更换 6、更新机车所有的橡胶件（包括各类骨架油封）、密封圈（垫）及不良尼龙套。7、更换所有密封条 8、对机车各部件、各类管路、司机室内部表面须进行标准油漆着色等。
4 | 冷却系统 | 1、分解检修冷却单节，修整冷却室构架。2、分解检修清洗试压热交换器。 3、冷却风扇分解检查及探伤，作静平衡。
5 | 液力传动系统 | 1、液力传动箱各传动轴、各阀、各泵、各滤清器、变矩器须解体检修，更换不良件，并进行变扭器性能试验，符合大修技术要求；风扇偶合器、温度调节阀、偶合器充量调节阀分解检修状态良好。2、 机车各传动齿轮按规定进行探伤，齿轮不许有裂纹、折损、剥离和齿面偏磨等缺陷，点蚀面积不允许超过该齿面面积的10%，齿轮的公法线偏差符合限度要求，齿轮组装后各啮合齿之间的配合间隙符合大修技术要求 。
6 | 走行系统 | 1、分解检修油压减振器，架车推出转向架，分解清洗转向架各部件。2、检修旁承装置、牵引杆装置、弹簧及砂箱、砂管。3、清洗检修轴箱，按工艺要求检修轴箱轴承，更换橡胶套，更换不良的轴箱弹簧胶垫及不合要求的轴承。4、更换新的车轮轮箍，按规定进行轮芯探伤检查并达到相关技术要求。5、对基础制动装置进行检修，检修手制动装置，检修更换不良销、套。6、检修轮对齿轮箱。7、机车各运动部件组装后，必须转动灵活，无卡滞、无异响。
7 | 电器系统 | 1、 50mm2以上所有电线更新；所有开关、按钮、照明灯具、仪表、仪表灯、风表灯更新、电控阀、继电器、传感器、电压调整器等电器元件按技术要求修复校验。 2、各类电阻、电容、分流器检查清扫，按技术要求恢复。3、电机须抽芯检查清扫，更新不良轴承及所有电刷，电机定子和电枢符合大修技术要求；各接触器检测校验，按技术要求恢复或更新。4、拆下电器互换范围配件并按规定工艺检修。5、分解清洗并校验各元件、风源净化控制装置。6、彻底清除电器柜、操纵台及其地板下的灰尘、垃圾。7、丰日牌型号为NM-500(E)/2V500Ah阀控密封式铅酸蓄电池更新（湖南丰日电源电气股份有限公司）8、检修整车线路，测量阻值，抽换不良电线。9、电机电器组装完成后，测量各绝缘电阻，进行动作试验及动作值整定。10、各类传感器必须与表成套校验、互换。11、检修标志灯、风扇，校正前后头灯焦距。
8 | 制动系统 | 1、空气压缩机分解、清洗、检修、试验。2、机车制动机各阀分解、清洗、检修、试验。3、分解检修制动缸更换皮碗并给油。4、分解检修空气干燥器、自动排污阀、紧急放风阀、各止阀、折角塞门，更换胶圈及干燥剂。5、检修总风缸、控制风缸；分解检修雨刷装置（更换雨刷胶条）、风笛装置、撒砂系统。6、所有压力容器必须按规定进行耐压试验。7、组装完毕后按规定进行机能试验。
合计金额（小写）：
合计金额（大写）：
本次报价为含税报价，税率 %
维修周期：
报价单位（公章）：
报价日期：