## 报价表
一连铸大修项目报价表（含税报价）
序号 | 工序 | 检修内容 | 含税报价（元）
1 | 钢结构 | 结晶器平台浇铸区域钢梁及盖板更换（参考图纸：WAM312W350100-3,包括8号L200平台梁改200H型钢2根共计16m，5号平台梁500H型钢3根共计20m，6号平台梁（异形梁成套外购）2根共计16m，15号20工字钢10根共计12.5m，平台盖板（成套外购）14块。
2 |  | 中间罐车轨道梁立柱、平台梁、平衡轮梁调整（罐车平台平台立柱共计9根，平台总长度60m，调整后，轨道整体5mm以内）
3 |  | 二冷三冷室钢结构更换大修（二冷室平台地面钢板及辅支撑钢梁拆除更换，面积约60㎡；二冷室三冷室侧墙及门更换，共计4面墙，面积约50㎡；二冷室后挡墙及门更换，每流一个，共计约30㎡；三冷室后挡墙及门更换，每流1个，共计约40㎡；主挡墙钢板更换，面积约200㎡；上述墙及走台均采用6mm钢板、20#工字钢支撑、70角钢加筋，更换门需制作。三冷室内走台更换。二冷室内16号平台梁500H型更换两根18米，更换后续焊接锚固钩。
4 |  | 检修葫芦轨道梁更换，32a工字钢直线段14m，90度弯2个，更换后安装检修葫芦。
5 |  | 二冷一段喷淋架安装支架更换10个。
6 |  | 二冷蒸汽管道更换（吸风DN1200*3mm不锈钢管道24m，弯头2个，制作安装吸风口10个，管道支撑支架更换；出风口软连接、变径风道至车间外管道更换，总长约40*2=80m；除吸风管道及弯头为成品外，其余管道弯头变径需线下制作，均采用3mm不锈钢钢板及40mm、50mm不锈钢角钢焊接制作。
7 |  | 水系统检修项目（结晶器软水系统：更换末端弯头至振动框架硬管及法兰每条管道约4m，共计80m，每条管道DN150及弯头3m变径DN100后1m。软水回水管道分支阀门及止回阀、流量计更换10组，口径DN150。回水总管加装DN500蝶阀；二冷水系统：二冷零段末端弯头至法兰更换，口径DN80,每条4m，共计约80m。二冷室三冷室内部硬管及接头更换，每条管道约7m，共计210m，其中二冷一段DN65管道10根，二冷二三段DN50管道20根，更换后需做固定，接头焊接，软管安装。二冷水每流分支管道过滤器更换，共计10套，口径DN100。冲渣水系统：进连铸管道DN250长度2m，至火切机管道DN200总长约50m，至出坯辊道总长约30m。
8 | 全弧段 | 导向段辊子及支架40组更换、水油路恢复；拉矫段拉矫机改造更换10台，包含水油路改造、其余20台水平及高度调整；存放段辊子及辊子支架调整，其中最下方支架及辊子更换10套；全弧段（结晶器下口至存放末端）校弧；导向段保温罩更换40套，拉矫段隔热罩更换10套，引锭杆隔热罩更换10套。
9 | 火切系统 | 火切机平台冷却水管道更换，平台整体抬升20mm，校准；介质箱至火切机拖链各介质硬管更换及固定。
10 | 出坯辊道 | 翻转轴大臂吊出，重新做轴承座基础，恢复翻转轴大臂。
合计金额：
本次大修材料备件由炼钢部提供，承揽方自带工机具完成检修项目。
合计金额大写：
税率： %
报价单位
报价日期：