## 标段一
芜湖新兴2020年检烧结区域检修项目标段一报价表（含税报价）
序号 | 工序 | 检修项目 | 施工范围及要求 | 价格（元） | 备注
1 | 烧结一期 | 烧结机头尾部密封更换 | 头、尾部密封一套旧的拆除、新的安装；周边密封部位焊接；
2 |  | 烧结机滑道更换 | 滑道全套更换，校正水平；轨道相应调整，确保尺寸
3 |  | 风箱翻板阀中控1#2#3#5#6#7#8#15#更换 | 8个风箱翻板阀（1.2t/个）更换（拆旧换新）；法兰部位石棉绳密封；连接杆焊接后连接控制机构
4 |  | 风箱翻板阀配料1#2#3#4#5#6#7#8#更换 | 8个风箱翻板阀（1.2t/个）更换（拆旧换新）；法兰部位石棉绳密封；连接杆焊接后连接控制机构
5 |  | 中控侧 4#风箱竖管更换2米 | 竖管更换2米（直径800mm，拆旧换新），现场焊接
6 |  | 中控侧5#风箱弯头、竖管更换2米 | 1个风箱弯头.竖管2米更换（直径800mm，拆旧换新），现场焊接
7 |  | 中控侧6#风箱竖管更换3米 | 竖管更换3米（直径800mm，拆旧换新），现场焊接
8 |  | 中控侧9#风箱，竖管更换3米 | 竖管更换3米，（直径800mm，拆旧换新），现场焊接
9 |  | 配料侧 1#风箱、天方地圆更换 弯头更换 | 1个天方地圆.1个弯头更换（直径800mm，拆旧换新），现场焊接
10 |  | 配料侧9#竖管更换2米 | 竖管更换2米，（直径800mm，拆旧换新），现场焊接
11 |  | 配料侧14#竖管更换2米，18#竖管更换2米 | 竖管更换4米，（直径800mm，拆旧换新），现场焊接
12 |  | 九辊更换、电机减速机更换 | 九辊布料器全套更换（含电机减速机等），调整；附属挡板调整
13 |  | 园辊减速机更换 | 减速机、联轴器更换调整
14 |  | 单辊、头部密封冷却水管腐蚀严重需要更换 | DN50水管更换200米；防腐刷漆
15 |  | 单辊导料箱更换 | 导料箱整体更换安装（拆旧换新，约14t ）
16 |  | 单辊溜槽内缓冲平台修复 | 加焊平台及兜料板（20mm钢板）共计约3平方
17 |  | 环冷机减速机两台检查 | 接手、轴承间隙调整、底部油泥清洗、齿轮磨损情况检查，油路清洗
18 |  | 环冷机台车轮磨损严重更换（内外环 20只） | 更换20个环冷台车轮，做好密封。加油
19 |  | 环冷机台车三角梁护板修复（20部） | 20部环冷三角梁护板修复
20 |  | 环冷机台车轴磨损更换外 12#17#29#72# 内72# | 五根环冷台车轴更换（含台车轮和轴承）。
22 | 烧结二期 | 单辊导料箱更换 | 整套更换，牢固不变形
23 |  | 风箱翻板阀炼钢侧：2、3、4更换 风箱翻板阀中控侧：4、5、6更换 | 1.2米5个、1.4米1个，开关灵活到位
24 |  | 膨胀节更换1只 | 直径800膨胀节1个
25 |  | 风箱竖管中控侧1#、18#更换3米、 | 直径800长3米竖管2个
26 |  | 风箱弯管中控侧1、16、17、18 风箱弯管炼钢侧、6、17、18更换 | 直径800弯头7个
27 |  | 风箱天圆地方炼钢侧1、5、9更换 | 3只，
28 |  | 烧结机传动齿轮箱大小齿间隙测量、涡轮蜗杆检查、 | 一根蜗杆离线洗键槽、符合设备安装标准
30 |  | 烧结机滑道更换 | 整套更换，平整
31 |  | 环冷减速机揭盖检查 | 一台，运行稳定
33 |  | 环冷58#台车更换 | 一部环冷台车，上下密封恢复运行稳定
34 |  | 环冷台车轮更换20个 | 20个台车轮，迷宫端盖、轴承更换
合计
维修要求：在发包方炼铁部烧结检修期间完成检修项目。 以上维修内容人工、工具、辅材、油漆、吊车等由报价方提供，主材由发包方炼铁部提供。
付款方式：维修结束验收合格，发票入账三个月后付款90%，余款质保期满无质量异议后一次性付清，20000元以下（含20000元）电汇，20000元以上付银行承兑汇票。
钢结构施工维修质保期不少于壹年，防腐、保温施工质保期不少于叁年
合计含税大写金额：
税率：
施工人数：
施工工期：
报价单位（签字盖章）：
日期：

## 标段二
芜湖新兴2020年检烧结区域检修项目标段二报价表（含税报价）
序号 | 工序 | 检修项目 | 施工量及要求 | 价格（元） | 备注
1 | 烧结一期 | 2组风机、烟道做保温（钢烟道部分）大约200㎡ | 保温大约200㎡质保期不少于叁年
2 |  | 2组主抽风机机壳保温更换大约100㎡ | 保温大约100㎡质保期不少于叁年
3 |  | 风箱.竖管.弯头保温大约1000㎡ | 保温1000㎡质保期不少于叁年
4 |  | 2混-1皮带通廊钢结构防腐，烧一皮带钢结构和皮带支架防腐大约300㎡ | 防腐大约300㎡钢结构施工维修质保期不少于壹年，防腐施工质保期不少于叁年
5 |  | 27#拖拉皮带处更换弯头和竖管2米 | 更换一个弯头，2米竖管（320mm）
6 |  | 28#拖拉皮带更换弯头和竖管2米 | 更换一个弯头，2米竖管（320mm）
7 |  | 29#拖拉皮带更换弯头和竖管2米 | 更换一个弯头，2米竖管（320mm）
8 |  | 配4皮带机头部更换弯头和竖管3米 | 更换一个弯头，3米竖管（400mm）
9 |  | 配4皮带机中部管道焊补 | 直管更换2米（400mm）
10 |  | 配4皮带机尾部管道焊补 | 更换一个弯头，2米竖管（400mm）
11 |  | 配6更换3米管道 | 更换3米管道（320mm）
12 |  | 配6更换弯头和3米竖道 | 更换一个弯头，3米竖管（320mm）
13 |  | 烧结机头管道焊补 | 焊补0.4平方
14 |  | 转3-1机头管道焊补 | 更换2米管道（320mm）
15 |  | 板式给矿机头部管道焊补 | 更换4米管道（600mm）
16 |  | 烧5更换1米竖管 | 更换1米竖管（320mm）
|  | 环冷护罩变形的调整加固 | 人字型护罩调整加固61m（约16t，旧的拆除重新校正后安装）
17 |  | 烧5头部更换弯头1米直管 | 更换1个弯头，1米直管（320mm）
18 | 烧结二期 | 筛分楼顶部彩瓦更换300㎡ | 更换300㎡
19 |  | 烧6皮带平台刷漆防腐80㎡ | 刷漆防腐80㎡
20 |  | 烧结机风箱附件保温腐烂需更换1000㎡ | 附件保温腐烂更换1000㎡，包裹严实、外观整洁
21 |  | 烧结机厂房尾部一层到六层钢平台防腐部分钢梁保温1500㎡ | 平台防腐部分钢梁保温1500㎡
22 |  | 煤气管道18米马路到烧结机厂房管道防腐300㎡ | 厂房管道防腐300㎡
23 |  | 转5-2皮带顶部漏水顶部彩瓦更换60㎡ | 顶部彩瓦更换60㎡
24 |  | 环冷机钢支架及烟囱防腐1000㎡ | 钢支架及烟囱防腐1000㎡
25 |  | 进入烧结管道支架防腐500㎡ | 管道支架防腐500㎡
26 |  | 两期余热部分管道保温腐烂需更换300㎡ | 管道保温腐烂需更换300㎡
|  | 环冷密封罩整体加固 | 牢固
27 |  | 二混-2皮带地下通廊皮带支架200M | 支架除锈防腐200M
合计
维修要求：在发包方炼铁部烧结检修期间完成检修项目。 以上维修内容人工、工具、辅材、油漆、吊车等由报价方提供，主材由发包方炼铁部提供。
付款方式：维修结束验收合格，发票入账三个月后付款90%，余款质保期满无质量异议后一次性付清，20000元以下（含20000元）电汇，20000元以上付银行承兑汇票。
钢结构施工维修质保期不少于壹年，防腐、保温施工质保期不少于叁年
合计含税大写金额：
税率：
施工人数：
施工工期：
报价单位（签字盖章）：
日期：

## 标段三
芜湖新兴2020年检烧结区域检修项目标段三报价表（含税报价）
序号 | 工序 | 检修项目 | 施工量及要求 | 价格（元） | 备注
1 | 烧结一期 | 配料返矿仓晃动料斗 26/27/28/29 | 更换4个料斗不漏料
2 |  | 配料铁料仓 过度料斗更换 4只 4# 6# 8# 14# | 更换4个过度料斗不漏料
3 |  | 一混大梁更换，加水管更换 | 大梁.加水管.蒸汽管更换，焊接牢固
4 |  | 一混托轮更换 （出料端2组） | 更换托轮 2组调水平
5 |  | 二混托轮更换（出料端2组） | 更换托轮 2组调水平
6 |  | 二混减速机更换、偶合器检查（油泵更换） | 减速机更换.油泵更换，调试校正水平
7 |  | 1#煤气水封增加DN100阀门 | 煤气水封更换安装2个DN100阀门，不漏气。
8 |  | 配料一期进配料除尘支管弯头更换加5米管道。 | 换5M管道和更换一弯头直径900mm，满焊.
9 |  | 一期烧结机6楼外墙除尘管道破碎焊补。 | 8平方打背包，灌浇铸料，厚度在3公分
10 |  | 配料一期进风口除尘总管道更换、打背包 | 15平方打背包，灌浇铸料，厚度在3公分
11 |  | 一期板式给矿机上方外侧大面积焊补 | 20平方焊补时，满焊.
12 | 烧结二期 | 配料26、27、28、29#仓衬板焊补、过度料斗更换 | 4个仓磨损衬板焊补，增加兜料板、牢固不脱落
13 |  | 18米马路一期主汽阀去除对接管道 | 焊接需做探伤检测
14 |  | 18米马路二期主汽阀去除对接管道 | 焊接需做探伤检测
15 |  | 2#、3#煤气水封增加DN100阀门 | DN100阀门4个
16 |  | 配料二期进风口除尘总管道破损打背包并大面积焊补管道。 | 40平方焊补时，满焊，打背包，灌浇铸料，厚度在3公分
17 |  | 二期烧结机机尾除尘管道破损大面积补焊 | 20平方焊补时，满焊.
18 |  | 二期板给除尘总管道破损需打背包焊补。 | 20平方打背包，灌浇铸料，厚度在3公分
19 |  | 除尘器进风喇叭口管道磨损严重需要焊补 | 100平方气流分布板加焊，焊接牢固，无松动。进风喇叭口焊补时，满焊.
20 | 环保、除尘 | 大倾角皮带增加除尘罩、管道 | 除尘罩一个约8㎡，DN350管道大约30m |  | 一号炉
21 |  | Z-1尾轮除尘管道更换 | ￠375弯头一个、￠200弯头2个，￠375/￠200变径一处、￠200管道2米
22 |  | 大倾角头轮除尘管道更换 | ￠300弯头2处、直管1米、
23 |  | 返三头轮除尘管道更换 | ￠300弯头2处、直管1米、
24 |  | 返一头轮除尘管道更换 | ￠300弯头1处、直管2米、
25 |  | 1#返矿溜槽除尘管道更换 | ￠300￠475弯头各1处、￠300直管1米、
26 |  | 2#4#6#8#10#12#返矿溜槽除尘管道更换 | 每处￠300弯头1处、￠475直管1米、￠300直管1米
27 |  | 2#4#6#8#10#12#13#15#计量斗除尘管道更换 | 每处￠300弯头1处、￠300直管1米
28 |  | 返焦一除尘管道更换 | ￠200弯头5处、￠200直管4米、
29 |  | 6#8#10#12#14#计量斗闸门处除尘管道更换 | ￠200弯头5处、￠200直管6米、
30 |  | 斗提上下溜槽加装除尘管道 | ￠300管道15米、弯头4个、
31 |  | 3#转运站焦炭皮带除尘管道、弯头更换 | 管道约100米，弯头13个
32 | 白灰 | 1#、2#窑头转气眼镜阀平台加宽、制作安装过桥 | 平台2米*2米平移、过桥2米*1米*0.8米、
33 |  | 1#、2#窑头煤气放散管串联改并联 | 串联改并联加4个DN100阀门
34 |  | 转气煤气水封下降管改造增加阀门 | 增加阀门1个DN100
合计
维修要求：在发包方炼铁部烧结、白灰检修期间完成检修项目。 以上维修内容人工、工具、辅材、油漆、吊车等由报价方提供，主材由发包方炼铁部提供。
付款方式：维修结束验收合格，发票入账三个月后付款90%，余款质保期满无质量异议后一次性付清，20000元以下（含20000元）电汇，20000元以上付银行承兑汇票。
钢结构施工维修质保期不少于壹年，防腐、保温施工质保期不少于叁年
合计含税大写金额：
税率：
施工人数：
施工工期：
报价单位（签字盖章）：
日期：

## 标段四
芜湖新兴2020年检烧结区域检修项目标段四报价表（含税报价）
序号 | 工序 | 检修项目 | 施工量及要求 | 价格（元） | 备注
1 | 原料 | S102配重滚筒更换 | 在不破坏现有设备设施的情况下配重滚筒（120B307G 改向滚筒 D=800）更换一只，轴承座加满油，保证滚筒安装平稳牢固。
2 |  | S103配重滚筒更换 | 在不破坏现有设备设施的情况下配重滚筒（120B107G 改向滚筒 D=800）更换一只，轴承座加满油，保证滚筒安装平稳牢固。
3 |  | S102皮带尾部皮带支架加固 | 部分腐蚀支架约水平距离50米更换，支腿处需清理至水泥地面，在水泥地面生根，皮带支架偏移校正和尾轮支架立柱加固，对支架进行防腐处理。割除的旧支架，杂物需要清理至业主指定位置。按实际工作量结算
4 |  | 配一小车轨道校正 | 不影响皮带和小车运行的情况下对轨道大约220米进行校正，保证小车行走不啃轨，行走平稳，直线最大偏移误差不得超过10mm，高度误差不得超过3mm，使用后焊接点不得出现开裂，按实际工作量结算
5 |  | LR02配重滚筒更换 | 在不破坏现有设备设施的情况下配重滚筒（120B307G 改向滚筒 D=800）更换一只，轴承座加满油，保证滚筒安装平稳牢固。
6 |  | 1#堆取料机斗轮减速机更换 | 现有为国产斗轮减速机，需更换为SEW进口减速机，保证更换后的行星减速机，驱动减速机，电机平稳运转，必要时需要改动底座尺寸来保证设备正常运行，润滑油负责加注。
7 |  | 1#取料机下料斗下部分割除重新焊接 | 取料机下部分下料斗，兜料板，导料槽及其盖板（约15平方米），挡皮全部更换，原有的附属设备设施恢复，要求保证下料斗落料点在皮带中间。废钢需按业主要求清理至指定地点。做好钢结构防腐。按实际工作量结算
8 |  | 2#取料机下料斗下部分割除重新焊接 | 取料机下部分下料斗，兜料板，导料槽及其盖板（约15平方米），挡皮全部更换，原有的附属设备设施恢复，要求保证下料斗落料点在皮带中间。废钢需按业主要求清理至指定地点。做好钢结构防腐。按实际工作量结算
9 |  | 3#取料机下料斗下部分割除重新焊接 | 取料机下部分下料斗，兜料板，导料槽及其盖板（约15平方米），挡皮全部更换，原有的附属设备设施恢复，要求保证下料斗落料点在皮带中间。废钢需按业主要求清理至指定地点。做好钢结构防腐。按实际工作量结算
10 |  | 4#取料机下料斗下部分割除重新焊接 | 取料机下部分下料斗，兜料板，导料槽及其盖板（约15平方米），挡皮全部更换，原有的附属设备设施恢复，要求保证下料斗落料点在皮带中间。废钢需按业主要求清理至指定地点。做好钢结构防腐。按实际工作量结算
11 |  | 对辊裤衩斗子更换 | 燃粗1机头到对辊的裤衩斗子，溜槽，翻板全部更换（约29㎡），要求落料点在俩台对辊工作中心位置，全部钢结构做好防腐，原有附属设备设施恢复，废钢杂物按业主要求清理至指定地点，按实际工作量结算
12 |  | SZ01下料斗及导料槽更换 | 按业主提供相应材料型号，把下料斗，导料槽，护罩，翻板，兜料板（约23㎡）全部更换，附属设备设施恢复，需做好除锈喷漆等防腐工作，要求落料点在皮带中心位置，废钢杂物清理至指定地点，按实际工作量结算
13 |  | DQ01下料斗及导料槽更环 | 按业主提供相应材料型号，把下料斗，导料槽，翻板，挡板，兜料板（约15㎡）全部更换，附属设备设施恢复，需做好除锈喷漆等防腐工作，要求落料点在皮带中心位置，废钢杂物清理至指定地点，按实际工作量结算
14 |  | 1#取料机通道、平台钢格板部分和栏杆更换 | 取料机钢格板全部加固（一块钢格板不得少于8处固定点焊接），损坏腐蚀部分利用花纹板更换（必须个现有钢格板平齐），栏杆检查更换预计130米或者固定（底板焊接或螺栓固定），按要求刷漆防腐（黄黑相间），更换下来的铁器清理至业主指定位置，按实际工作量结算
15 |  | 2#取料机通道、平台钢格板部分和栏杆更换 | 取料机钢格板全部加固（一块钢格板不得少于8处固定点焊接），损坏腐蚀部分利用花纹板更换（必须个现有钢格板平齐），栏杆检查更换预计130米或者固定（底板焊接或螺栓固定），按要求刷漆防腐（黄黑相间），更换下来的铁器清理至业主指定位置，按实际工作量结算
16 |  | 3#取料机通道、平台钢格板部分和栏杆更换 | 取料机钢格板全部加固（一块钢格板不得少于8处固定点焊接），损坏腐蚀部分利用花纹板更换（必须个现有钢格板平齐），栏杆检查更换预计130米或者固定（底板焊接或螺栓固定），按要求刷漆防腐（黄黑相间），更换下来的铁器清理至业主指定位置，按实际工作量结算
17 |  | 4#取料机通道、平台钢格板部分和栏杆更换 | 取料机钢格板全部加固（一块钢格板不得少于8处固定点焊接），损坏腐蚀部分利用花纹板更换（必须个现有钢格板平齐），栏杆检查更换预计130米或者固定（底板焊接或螺栓固定），按要求刷漆防腐（黄黑相间），更换下来的铁器清理至业主指定位置，按实际工作量结算
18 |  | 1#四辊下料斗及导料槽更换 | 按业主提供材料型号，四辊下料斗，导料槽及其盖板（约10㎡）全部更换，附属设备设施（除尘管道）恢复，要求落料点在皮带中间位置，全封闭，对更换部分进行防腐处理。按实际工作量结算
19 |  | 2#四辊下料斗及导料槽更换 | 按业主提供材料型号，四辊下料斗，导料槽及其盖板（约10㎡）全部更换，附属设备设施（除尘管道）恢复，要求落料点在皮带中间位置，全封闭，对更换部分进行防腐处理。按实际工作量结算
20 |  | 3#四辊下料斗及导料槽更换 | 按业主提供材料型号，四辊下料斗，导料槽及其盖板（约10㎡）全部更换，附属设备设施（除尘管道）恢复，要求落料点在皮带中间位置，全封闭，对更换部分进行防腐处理。按实际工作量结算
21 |  | SZ01皮带S弯皮带钢架加固 | 部分腐蚀支架约水平距离50米更换，支腿处需清理至水泥地面，在水泥地面生根，皮带支架偏移校正和尾轮支架立柱加固，对支架进行防腐处理。割除的旧支架，杂物需要清理至业主指定位置，按实际工作量结算
22 |  | S202配重滚筒更换 | 在不破坏现有设备设施的情况下配重滚筒（120B307G 改向滚筒 D=800）更换一只，轴承座加满油，保证滚筒安装平稳牢固。
23 |  | S202皮带尾部皮带支架加固 | 部分腐蚀支架约水平距离50米更换，支腿处需清理至水泥地面，在水泥地面生根，皮带支架偏移校正和尾轮支架立柱加固，对支架进行防腐处理。割除的旧支架，杂物需要清理至业主指定位置，按实际工作量结算
24 |  | 配七小车轨道校正 | 不影响皮带和小车运行的情况下对约220米轨道进行校正，保证小车行走不啃轨，行走平稳，直线最大偏移误差不得超过10mm，高度误差不得超过3mm，使用后焊接点不得出现开裂，按实际工作量结算
合计
维修要求：在发包方炼铁部烧结检修期间完成检修项目。 以上维修内容人工、工具、辅材、油漆、吊车等由报价方提供，主材由发包方炼铁部提供。
付款方式：维修结束验收合格，发票入账三个月后付款90%，余款质保期满无质量异议后一次性付清，20000元以下（含20000元）电汇，20000元以上付银行承兑汇票。
钢结构施工维修质保期不少于壹年，防腐、保温施工质保期不少于叁年
合计含税大写金额：
税率：
施工人数：
施工工期：
报价单位（签字盖章）：
日期：

## 标段五
芜湖新兴2020年检烧结区域检修项目标段五报价表（含税报价）
序号 | 工序 | 检修项目 | 施工量及要求 | 价格（元） | 备注
1 | 白灰 | 1#回转窑托轮、轮带、大小齿等检查维护调整 | 回转窑托轮组开盖检查、清洗轴瓦调整、托轮组与大窑同心度调整。大小齿间隙调整、主减速机开盖检查清洗、轴承间隙调整、主电机调整、大齿圈螺丝检查紧固。轮带间隙调整、垫板制作更换、挡铁更换。
2 |  | 2#回转窑托轮、轮带、大小齿等检查维护调整 | 回转窑托轮组开盖检查、清洗轴瓦调整、托轮组与大窑同心度调整。大小齿间隙调整、主减速机开盖检查清洗、轴承间隙调整、主电机调整、大齿圈螺丝检查紧固。轮带间隙调整、垫板制作更换、挡铁更换。
合计
维修要求：在发包方炼铁部白灰检修期间完成检修项目。 以上维修内容人工、工具、辅材、油漆、吊车等由报价方提供，主材由发包方炼铁部提供。
付款方式：维修结束验收合格，发票入账三个月后付款90%，余款质保期满无质量异议后一次性付清，20000元以下（含20000元）电汇，20000元以上付银行承兑汇票。
钢结构施工维修质保期不少于壹年，防腐、保温施工质保期不少于叁年
合计含税大写金额：
税率：
施工人数：
施工工期：
报价单位（签字盖章）：
日期：

## 标段六
芜湖新兴2020年检烧结区域检修项目标段六报价表（含税报价）
序号 | 工序 | 检修项目 | 施工量及要求 | 价格（元） | 备注
1 | 烧结一期除尘 | 一期机尾2个电场极线极板校正，加焊 | 2个电场校正后，电场空载升压70KV以上。
2 |  | 一期配料除尘风机电机、轴承箱及叶轮更换 | 315KW电机风机更换后，运行平稳，振动值均在2mm/s以下
3 |  | 一期机头电除尘阴阳极振锤，振打座检查调整加焊 | 960个振锤调整加焊后，每个振打锤转动正常，每个振打座无松动
4 |  | 一期机头电除尘四个电场需重新校正极板极丝 | 校正后，电场空载升压80KV以上。
5 |  | 一期机头电除尘15台高频电源保养，检测，调试 | 要求对升压变压器、主控板、IGBT做检测，调试保养结束后，高频电源启动运行正常，空载升压在80KV以上
6 |  | 一期机尾除尘器气流分布板加焊 | 110平方米对机尾气流分布板加焊后，焊接牢固，无松动。
7 |  | 一期机尾除尘电机更换 | 315KW高压电机更换
8 | 烧结二期除尘 | 二期机头电除尘16台高频电源保养，检测，调试 | 要求对升压变压器、主控板、IGBT做检测，调试保养结束后，高频电源启动运行正常，空载升压在80KV以上 |  | 厂家提供备件
9 |  | 二期机尾除尘器气流分布板加焊，
10 |  | 二期配料除尘高压电机更换 | 315KW高压电机更换
11 |  | 燃料除尘高压电机更换 | 315KW高压电机更换
12 |  | 二烧余热高压电机更换 | 1600KW高压电机更换
13 |  | 二期机头电除尘阴阳极振锤，振打座检查调整加焊 | 960个调整加焊后，每个振打锤转动正常，每个振打座无松动
14 |  | 一期机尾2个电场极线极板校正，加焊 | 2个电场校正后，电场空载升压70KV以上。
合计
维修要求：在发包方炼铁部烧结检修期间完成检修项目。 以上维修内容人工、工具、辅材、油漆、吊车等由报价方提供，主材由发包方炼铁部提供。
付款方式：维修结束验收合格，发票入账三个月后付款90%，余款质保期满无质量异议后一次性付清，20000元以下（含20000元）电汇，20000元以上付银行承兑汇票。
钢结构施工维修质保期不少于壹年，防腐、保温施工质保期不少于叁年
合计含税大写金额：
税率：
施工人数：
施工工期：
报价单位（签字盖章）：
日期：