## Sheet1
铸管部循环水系统冷却塔大修报价表（含税报价）
单台维修内容 | 序号 | 维修内容 | 维修费用（元） | 备注
| 1 | 填料支撑架以上钢结构全部进行加固更换 |  | 除防护栏、平台铺板由甲方负责配合施工，其它项目由乙方负责施工
| 2 | 冷却塔塔体围护板（墙角板）进行拆除换新 |  | 材质：玻璃钢
| 3 | 冷却塔收水器换新 |  | 收水器采用高效低阻加筋弧形收水器，采用改性PVC材质,B160-45型,片材按原尺寸，相互间搭接。
| 4 | 冷却塔所有三溅式喷头换新 |  | 冷却塔单塔喷头数量85±10个。
| 5 | 冷却塔配水装置填料全部更换新 |  | S波形PVC填料
| 6 | 冷却塔风筒修复利旧 |  | 风筒壁厚不低于10mm的玻璃钢材料
| 7 | 冷却塔填料支撑架以上所有连接螺栓、螺帽换新 |  | 均采用不锈钢304材质（材料由乙方提供）
| 8 | 冷却塔风叶、补偿轴、风叶和减速机需配套安装 |  | 冷却塔减速机，电机，轮毂，叶片均由乙方检修恢复利旧使用
| 9 | 冷却塔PP网格填料负责拆除换新
| 10 | 冷却塔面板，百叶窗，底盘均修复恢复利旧使用
单台维修费用合计：
四单台维修费用合计小写：
四单台维修费用合计大写：
税率： %
每两台维修周期： 天（不得超过25天）
报价单位（公章）：
报价日期：