## 标段1
报价表（标段一）
分类 | 项目名称 | 工作量 | 含税报价
退火炉炉底、炉链检修 | 两退火炉炉内砌砖，走链衬板更换 | 1）提前停主链条；炉底滑轨移开； 2）炉底耐火砖，导链盒两侧扒除5层；更换导链盒砖1616块； 3）更换走链衬板308块；（部分走链槽钢变形更换）；走链衬板和回程架找正、找平； 4）走链槽钢两侧焊接定位卡板（8*80*200）共计280件； 5）炉底砌砖、找平； 6）主链运转试车、纠偏；
| 两退火炉主链条链爪、链辊、环套、开口销更换； | 1）60M退火炉打磨、更换主链条滚轮（2.3KG/个）、环套（0.616KG/个）各1584个（开口销连接）； 2）60M退火炉部分链轴磨损、弯曲，进行更换，数量暂估30个； 3）78M退火炉打磨、更换主链条滚轮（2.3KG/个）、环套（0.616KG/个）各1232个（开口销连接）； 4）78M退火炉更换链节200节，具体更换位置由甲方指定； 5）更换时不能停链；
| 两退火炉主减速机和冷链减速机定修、传动链条更换; | 1）处理时必须停链； 2）更换60M炉主链减速机XWE-8275A-841、60M炉冷链减速机XWE7.5-117-1/187、78M炉主链减速机XWE-8275A-731，备用减速机提前装配联轴器和皮带轮； 3）更换传动排链40A-3-130*2条，32A-3-130*2条； 4）减速机加油；
| 两退火炉冷链更换; | 1）两退火炉拆除、更换炉外运输链1484kg*4条； 2）处理时必须停链
含税含运费合计： |  | 小写：
大写：
交货期（自然日）：
投标单位名称：
公司公章：
日期：

## 标段2
报价表（标段二）
退火炉燃烧、冷却及炉门炉顶设备检修 | 两退火炉快冷段翻板、循环水管道更换； | 1）用不锈钢管（Φ108*5.5 1Cr18Ni9Ti）480米、弯头100个及法兰，制作U形弯管L=8400共计24个(已初步制作完毕)。 2）停炉后，视炉内水管情况，决定是否更换U形弯管及吊挂。 3）现场从炉体上拆除U形弯管。 4）现场组装、更换12套冷却翻板和吊挂。 5）冷却翻板附件（旋转接头、胶管、管路等）安装恢复。 6）水管、翻板墙壁处的孔洞，用针刺毯和胶水塞堵恢复； 7）水管、翻板、吊挂件等均为不锈钢件；
| 两退火炉燃烧系统三通阀气缸更换，调节阀拆安修理； | 1）煤气和空气三通阀气缸，共更换40个； 2）加热段煤气、空气、煤排、空排调节阀拆检、修理：DN500*10个，DN400*6个； 3）三通阀手动阀门更换：DN400*20个； 4)空气、煤气三通阀管道加装检修口40个；
| 两退火炉炉口、炉内、炉后隔帘更换； | 两退火炉拆除、更换炉内隔帘468.81kg*2件；炉内隔帘307.68kg*2件；炉口隔帘513kg*1件；炉后隔帘400kg*1件；总共6条；
含税含运费合计： |  | 小写：
大写：
交货期（自然日）：
投标单位名称：
公司公章：
日期：

## 标段3
报价表（标段三）
分类 | 项目名称 | 工作量 | 含税报价（元）
其他隐患处理、改善项目 | 78M退火炉炉后冷却链轨道、喷淋管更换 | 1）冷链托架材料镀锌、按图纸预制； 2）喷淋管（不锈钢DN200\DN150\DN100\DN65\DN50\DN20）按图纸预制； 3）冷链拆除，平台拆除，拆除头尾轮及底座（基础利旧），冷链托架割除（基础利旧）， 4）定位安装冷链托架，安装头尾轮及底座，恢复平台； 5）安装喷淋管道； 6）按图施工；
| 两退火炉两侧炉门更换 | 两退火炉拆除、更换共计25个炉门；
| 两退火炉炉内对中机更换 | 1）对中机推头、推杆更换：大炉18个，小炉18个； 2）对中机机架更换：大炉8个，小炉14个；
| 60M退火炉后设备润滑系统恢复 | （1）60M炉定位、安装、配电润滑泵1台； （2）铺设Φ12无缝管润滑管路150米（含管件）；
| 60M退火炉炉顶缓冷风机管路改造 | 1）拆除原529风机管道，更换为820管道； 2）炉顶开孔增加冷风管（不锈钢）； 3）安装调节阀2个，含拆接线； 4）详细情况见图纸；
| 60M退火炉增加备用驱动 | 1）备用减速机XWE-8275A-841提前安装皮带轮和万向联轴器； 2）现场制作备用减速机基础（基础破除、清理垫层、模板配筋、胀管浇注） 3）和主链减速机定换一并组织；
| 60M退火炉前废砂自动清理设备重新设计安装 | 60M炉前拆除、更换3套输送链100M；设备总重约10T；安装护板防护；按图施工；
含税含运费合计： |  | 小写：
大写：
交货期（自然日）：
投标单位名称：
公司公章：
日期：

## Sheet1
含税含运费合计： | 小写：
大写：
交货期（自然日）：
投标单位名称：
公司公章：
日期：