## Sheet1
序号 | 名称 | 图号 | 数量 | 材质 | 单重(KG) | 总重 | 备注2
1 | 机头DN400-600 | LZG21-02-00 | 1 | 部件 | 2672 | 2672
1 | 密封环 | LZG21-02-01(WH) | 1 | ZG4Cr9Si2 | 70 | 70
2 | 密封端盖 | LZG21-02-02(WH) | 1 | ZG270-500 | 54 | 54
3 | 轴承座 | LZG21-02-03(WH) | 1 | 焊件 | 894 | 894 | 1
1 | 轴承座体 | 本 图 | 1 | ZG30CrMnSi |  | 878
2 | 钢 管 DN3/4" L=35 | GB/T3091-93 | 1 | Q235A
3 | 钢 板 5×10×74 | GB709-88 | 1 | Q235A |  |  | 本图
4 | 钢 板 5×96×4320 | GB709-88 | 1 | Q235A |  | 16
4 | 轴承垫环 | LZG21D-02-04 | 1 | Q235-A | 35 | 35 | 借用
5 | 轴承端盖 | LZG21-02-05(WH) | 1 | ZG270-500 | 94 | 94
6 | 迷宫端盖 | LZG21-02-06(WH) | 1 | ZG270-500 | 78 | 78
7 | 管模座 | LZG21-02-08(WH) | 1 | ZG30CrMnSi | 395 | 395
8 | 从动皮带轮 | LZG21-02-09(WH) | 1 | ZG270-500 | 242 | 242
9 | 管模前挡圈DN600 | LZG21-02-10(WH) | 1 | ZG30CrMnSi | 73 | 73
10 | 过渡挡圈DN500 | LZG21-02-11(WH) | 1 | ZG30CrMnSi | 133 | 133
11 | 管模前挡圈DN500 | LZG21-02-12(WH) | 1 | ZG30CrMnSi | 86 | 86
12 | 过渡挡圈DN450 | LZG21-02-13(WH) | 1 | ZG30CrMnSi | 195 | 195
13 | 管模前挡圈DN450 | LZG21-02-14(WH) | 1 | ZG30CrMnSi | 62 | 62
14 | 过渡挡圈DN400 | LZG21-02-15(WH) | 1 | ZG30CrMnSi | 200 | 200
15 | 管模前挡圈DN400 | LZG21-02-16(WH) | 1 | ZG30CrMnSi | 57 | 57
16 | 吊环 | LZG41B-01-12 | 2 | Q235-A | 2 | 4 | 借用
1 | 螺栓 | M24*170 GB5782-86 | 24 |  |  | 0
2 | 螺母 | M24 GB6170-86 | 24 |  |  | 0
3 | 弹垫 | 24 GB93-87 | 36 |  |  | 0
4 | 内六角螺钉 | M24*120 GB70-85 | 12 |  |  | 0
5 | 双头螺柱 | M10*65 GB898-88 | 16 | OCr18Ni9 |  | 0
6 | 弹簧垫圈 | 10 GB93-87 | 40 |  |  | 0
7 | 螺母 | M10 GB6170-86 | 16 | OCr18Ni9 |  | 0
8 | O型圈 | Φ8*¤1022 GB/T3452.1-2005 | 1 | 氟橡胶 |  | 0
9 | VD密封圈 | 1120A JB/T6994-93 | 1 | 氟橡胶 |  | 0
10 | 螺栓 | M10*30 GB5780-86 | 24 |  |  | 0
11 | O型圈 | ¤8*¤1237 GB/T3452.1-2005 | 1 | 氟橡胶 |  | 0
12 | O型圈 | ¤8*¤1665 GB/T3452.1-2005 | 1 | 氟橡胶 |  | 0
13 | 轴承 | 618/1060MBC3 | 1 | 1060*1280*100 |  | 0
14 | 螺栓 | M16*60 GB5780-86 | 24 |  |  | 0
15 | 弹簧垫圈 | 16 GB93-87 | 24 |  |  | 0
16 | 有效宽度制窄V带25N | GB1154-89 | 5 | 成品 |  | 0
17 | 双头螺柱 | M20*85 GB898-88 | 20 | 8.8级 |  | 0
18 | 盖形螺母 | M20 GB923-88 | 80 |  |  | 0
19 | 弹簧垫圈 | 20 GB93-87 | 84 |  |  | 0
20 | 螺钉 | M20*65 GB70-85 | 4 |  |  | 0
21 | O型圈 | ¤8*¤824 GB/T3452.1-2005 | 1 | 氟橡胶 |  | 0
22 | O型圈 | ¤8*¤724 GB/T3452.1-2005 | 1 | 氟橡胶 |  | 0
23 | 双头螺柱 | M20*85 GB898-88 | 20 | 8.8级 |  | 0
24 | O型圈 | ¤8*¤644 GB/T3452.1-2005 | 1 | 氟橡胶 |  | 0
25 | O型圈 | ¤8*¤585 GB/T3452.1-2005 | 1 | 氟橡胶 |  | 0