## 呈批4802之修改部分批件内容(633-0818)
汽车铸件项目4802号批件之轮毂制动鼓加工设备变更清单
序号 | 设备名称 | 参考型号 | 参数要求 | 数量 | 单位 | 用途
1 | 轮毂数控立车 | 加工直径Φ450mm | 用于加工卡车轮毂（材质：QT420-10，重量小于100kg），要求机床刚性好，扭转大，效率高，精度满足产品要求，且精度保持性好。适合轮毂铸铁件产品的粗加工、半精加工和精加工，适应24小时连续运转工况。具体要求：1、机床需要确保装卡后加工工件的外径不小于Φ450mm、加工工件高度不小于380mm。2、机床精度满足指定图纸所示产品的加工要求，精度保持性好，重复定位精度±0.005mm以上。3、工件分两次装卡调头车削，每一次装卡需完成粗、精加工，精加工尺寸精度ＩＴ6、精加工表面粗糙度须Ｒa1.6um。批量试生产检测合格率须99%以上。4、加工效率高，须同行业中处于领先水平；5、带双压液压夹紧系统；6、导轨为硬轨或加强型滚柱线轨，7、刀塔、数控系统、卡盘、丝杠、电机、滚柱线轨、丝杠轴承等部件系统须为德国、日本、韩国进口产品（进口整机除外）。8、须同时适应于产品干法、湿法切削，满足切削时的冷却、密封、防水防尘要求，不得有油品切削液的泄漏。9、须厂家根据指定的产品图纸做加工工艺方案、并配置立车工序的专用液压夹具、刀具（进口刀片）、量具及专用检具，实现交钥匙工程。并确保该方案应用于实际生产的效率（加工节拍）须为行业领先水平。10、 系统为SEIMENS或FANUC数控系统，且出厂时须为行业最新、最高版本。 | 2 | 台 | 加工轮毂，两次装卡完成两头的粗、精加工 | 吉林金沙数控、沈阳巨浪、沈阳众一机械、哈尔滨马奇机械设备技术发展有限公司
2 | 制动鼓数控立车 | 加工直径Φ600mm | 用于加工卡车用制动鼓（材质：HT200，重量小于100kg）,要求机床刚性好，扭转大，效率高，精度满足产品要求，且精度保持性好。适合制动鼓等铸铁件产品粗加工、半精加工和精加工，适应24小时连续运转工况。 具体要求：1、机床需要确保装卡后加工工件的外径不小于Φ510mm、加工工件净高度不小于310mm。2、机床精度满足指定图纸所示产品的加工要求，精度保持性好，重复定位精度±0.005mm以上，批量试生产检测合格率须99%以上。3、一次装卡完成粗精加工，精加工尺寸精度ＩＴ6、精加工表面粗糙度须Ｒa1.6um。4、加工效率高，须同行业中处于领先水平；5、带双压液压夹紧系统；6、导轨为硬轨或加强型滚柱线轨，7、刀塔、数控系统、卡盘、丝杠、电机、滚柱线轨、丝杠轴承等部件系统须为德国、日本、韩国进口产品（进口整机除外）。8、须同时适应于产品干法、湿法切削，满足切削时的冷却、密封、防水防尘要求，不得有油品切削液的泄漏。9、须厂家根据指定的产品图纸做加工工艺方案、并配置立车工序的专用液压夹具、刀具（进口刀片）、量具及专用检具，实现交钥匙工程。并确保该方案应用于实际生产的效率（加工节拍）须为行业领先水平。10、 系统为SEIMENS或FANUC数控系统，且出厂时须为行业最新、最高版本。 | 1 | 台 | 加工制动鼓，一次装卡完成粗精加工
3 | 立式加工中心 | VMC1260 | 1、本机用于轮毂、制动鼓产品的铣削、钻孔、攻丝、铰孔等，须加工效率快、精度高、刚性强、精度保持性好；2、工件最大重量500kg,工作台尺寸≥1100㎜×550㎜；工作台最小行程：X向:1050mm,Y向：550mm，Z向：500mm；3、数控系统须为SEIMENS或FANUC系统，在出厂前必须保证系统为当前最新、最高版本，带圆盘式刀库；3、主轴最高转速≥8000rpm；4、各向定位精度≤0.008/1000㎜，重复定位精度≤0.005㎜，5、电机、主轴、导轨、丝杠、丝杠轴承等配件全部为进口产品；6、具备排屑器、全封闭防护、自动润滑、自动冷却、带RS232接口，7、刀柄BT40,主轴带油冷功能。 8、须厂家根据指定的产品图纸做加工工艺方案，一次装卡两件，并配置立车工序的专用液压夹具、刀具、量具及专用检具，实现交钥匙工程。并确保该方案应用于实际生产的效率（加工节拍）须为行业领先水平。 | 2 | 台 | 用于轮毂、制动鼓的钻孔、攻丝、铰孔 | 南京四开、沈阳机床、浙江日发等
4 | 飞轮壳试压工装 | 订做 | 飞轮壳产品试压工装，要求气动打压，压力可调、保压时间可调。根据飞轮壳图纸订做。 | 1 | 台 | 试压 | 订做
5 | 气动工业标记打印系统 | JDF-300Ｗ-Ｃ | 气动工业标记打印系统，用于对机械产品在线打印标记序列号(流水号)，可根据要求输入、编排打印内容，打印中英文字符、阿拉伯数字、任意图形，打印内容须存盘保留。须可对任意形状的工件、各部位的表面进行打印，且适应铸、锻件表面，对硬度不大于HRC60 的各种材质进行打印。打印深度：钢件0.03-0.5mm 可调,铝合金件0.06-0.8mm 可调。 | 1 | 台 | 在线进行产品加工后的标记打印 | 重庆市北碚区捷达精密机械制造厂023-68865206