## 采购设备清单补充技术要求4、5、6、13、14、15项
设备招标技术要求
序号 | 设备名称 | 参考型号 | 参数要求 | 单位 | 数量
1 | 立式动平衡机 | YLD-200 | 本机用于轮毂、制动鼓进行动平衡校验。1、需变频无级调速、使用计算机数据处理，屏幕实时显示、自动提示；2、配置：轮毂、制动毂产品工装夹具，侧去重钻床；3、主要技术参数：工件质量小于等于200 kg 不平衡量的减少率 ≥ 90%； 工件最大直径 600 mm，最小剩余平衡量 ≤ 3 gmm/kg | 台 | 1
2 | 清洗机 | QXLT90-2 | 用于对卡车用铸铁轮毂、制动机、飞轮壳零件加工后的清洗、烘干，清洗工件最大高度600mm、宽度700mm，单班清洗产量1000件。清洗工艺线路如下：上料→清洗→切水→漂洗→烘干→出件。清洗机包括机体、上罩、贮水箱加热系统、输送带及传动系统、清洗液和漂洗液喷淋系统、烘干系统、冷凝系统、电气系统等。清洗工艺线路如下：上料→清洗→切水→漂洗→烘干→出料。要求：1、在车间内使用，要求保持室内干净、干燥，无水蒸汽、雾气挥发。2、要求兼顾上述三种产品的清洗，可方便更换产品。3、要求与加工设备传输辊道连线对接。 | 套 | 1
3 | 立式装配压机 | Y41-40C | 工作台开口高度700mm，压装力400kn，滑块行程500，工作台尺寸1000（左右）*600（前后）mm，压力需可调，需用手动和脚踏开关进行操作。配压装工装，根据轮毂、制动鼓图纸配做压装工装。 | 台 | 2
13 | 工装夹具 |  | 与上述设备配套 | 1 | 批
14 | 吊装设备 | 非标，订做 | 用于轮毂、制动鼓、飞轮壳产品在各机加工工序、动平衡工序、打标工序、清洗工序各工位间的传输、吊运，单件最大吊重150kg,配工件吊运卡具。包括两部分：1、传输部分:设置辊道系统，用于将工件在各机床工位之间传输，传输方式采用手动推进；2、吊装部分，设置电动行吊系统，用于从上料区、机床、辊道、下料区之间来回吊运工件，在机床上装卸工件。吊运范围覆盖所有加工机床、动平衡机、打标机清洗机等岗位，行吊布局根据机床布局量身打造。吊装工装根据指定产品图纸配做。 | 1 | 套
15 | 刀柄、工量器辅具 |  | 与上述设备配套 | 1 | 批