## Sheet2
设备报价明细表
序号 | 名称 | 规格型号或图号 | 材质 | 单位 | 数量 | 单 重 | 总 重 | 含税单价 | 含税总价 | 制造厂或品牌 | 生产周期 | 税率 | 备注
[6 empty] | （T） | （T） | （万元） | （万元）

## Sheet1
（芜湖新兴铸管）径向锻25MN快锻机液压系统改造--明细报价表
人民币单位：元
序号 | 代号 | 名称 | 数量 | 材料 | 单重 | 总重 | 单价 | 总价 | 备注
一.图纸明细表
1 | Z12-0256-01-01 | 液压系统 | 1 | 组件 | 103439.5 | 103439.5
2 | Z12-0256-01-01-001 | 循环冷却泵组件 | 1 | 组件 | 6826 | 6826 | 6000 | 6000 | 新制作
3 | Z94-0017-01-02-123 | 主油箱冷却泵组件 | 2 | 附图外购 | 690 | 1380 | 6000 | 12000 | 新制作
4 | Z12-0256-01-01-029 | 冷却泵出油管 | 2 | 组件 | 25 | 50 | 1000 | 2000 | 新制作
5 | Z12-0057-01-02-050 | 低压法兰DN200-219X10 | 31 | Q345 | 8.5 | 263.5 |  |  | 借用
6 | Z12-0256-01-01-036 | 冷却泵出油管1 | 2 | Q235 | 8 | 16 | 160 | 320 | 新制作
7 | Z12-0256-01-01-030 | 冷却过滤器出油管 | 2 | 焊接件 | 57 | 114 | 1000 | 2000 | 新制作
8 | Z12-0256-01-01-037 | 219x10x41油管 | 2 | Q235 | 0.25 | 0.5 | 5 | 10 | 新制作
9 | Z12-0256-01-01-038 | 219x10x30油管 | 4 | Q235 | 0.2 | 0.8 | 4 | 16 | 新制作
10 | Z12-0256-01-01-031 | 冷却水进出管 | 4 | 焊接件 | 28 | 112 | 1000 | 4000 | 新制作
11 | Z12-0256-01-01-032 | 冷却器垫板 | 2 | Q235 | 8 | 16 | 160 | 320 | 新制作
12 | Z12-0256-01-01-033 | 冷却器出油管 | 2 | 焊接件 | 222 | 444 | 1000 | 2000 | 新制作
13 | Z12-0256-01-01-039 | 出油管1 | 2 | Q235 | 129 | 258 | 2580 | 5160 | 新制作
14 | Z12-0256-01-01-040 | 出油管2 | 2 | Q235 | 34 | 68 | 680 | 1360 | 新制作
15 | Z12-0256-01-01-041 | 出油管3 | 2 | Q235 | 4.4 | 8.8 | 88 | 176 | 新制作
16 | Z12-0256-01-01-034 | 冷却泵吸油管 | 2 | 组件 | 65 | 130 | 1000 | 2000 | 新制作
17 | Z12-0256-01-01-042 | 219X753油管 | 2 | Q235 | 39 | 78 | 780 | 1560 | 新制作
18 | Z94-0017-01-02-583 | 低压法兰DN200-219x10密封垫 | 31 | 附图外购 | 0.3 | 9.3 | 340 | 10540 | 新制作
19 | Z12-0256-01-01-002 | 主油箱组件 | 1 | 组件 | 11515 | 11515 | 6000 | 6000 | 原件改制
20 | Z12-0256-01-01-043 | 油箱体 | 1 | 焊接件 | 9098 | 9098 | 1000 | 1000 | 新制作
21 | Z12-0256-01-01-048 | 冷却吸油口法兰组件 | 2 | 焊接件 | 67 | 134 | 1000 | 2000 | 新制作
22 | Z12-0256-01-01-052 | 主油箱冷却吸油管 | 2 | Q235 | 40 | 80 | 800 | 1600 | 新制作
23 | Z12-0256-01-01-049 | 供液安全阀回油口法兰组件 | 1 | 焊接件 | 51 | 51 | 1000 | 1000 | 新制作
24 | Z12-0256-01-01-053 | 供液安全阀回油管 | 1 | Q235 | 40 | 40 | 800 | 800 | 新制作
25 | Z12-0256-01-01-050 | 油箱管夹支架 | 4 | Q235 | 21 | 84 | 420 | 1680 | 新制作
26 | Z12-0256-01-01-051 | 冷却回油支架方管 | 2 | Q235 | 5 | 10 | 100 | 200 | 新制作
27 | Z12-0256-01-01-044 | 油箱盖 | 1 | 焊接件 | 1742 | 1742 | 1000 | 1000 | 新制作
28 | Z12-0256-01-01-054 | 冷却回油口法兰组件 | 2 | 焊接件 | 97 | 194 | 1000 | 2000 | 新制作
29 | Z12-0256-01-01-055 | 主油箱冷却回油管 | 2 | Q235 | 70 | 140 | 1400 | 2800 | 新制作
30 | Z12-0256-01-01-045 | DN150法兰盖板 | 1 | Q345 | 7 | 7 | 140 | 140 | 新制作
31 | Z12-0256-01-01-046 | DN100法兰盖板 | 2 | Q345 | 5.7 | 11.4 | 114 | 228 | 新制作
32 | Z11-0027-01-02-048 | 转接板DN200 | 4 | Q345 | 16.1 | 64.4 | 322 | 1288 | 新制作
33 | Z12-0256-01-01-047 | DN100低压法兰密封 | 2 | 附图外购 | 0.1 | 0.2 | 130 | 260 | 新制作
34 | Z12-0256-01-01-003 | 压力表总成 | 1 | 组件 | 30 | 30 |  |  | 完全借用
35 | Z12-0256-01-01-004 | 供液泵组件 | 1 | 组件 | 2950 | 2950 | 6000 | 6000 | 新制作
36 | Z12-0256-01-01-056 | 供液泵吸油管组2 | 3 | 组件 | 57 | 171 | 1000 | 3000 | 新制作
37 | Z12-0057-01-02-046 | 低压法兰DN250-273X10 | 3 | Q345 | 10.6 | 31.8 | 212 | 636 | 新制作
38 | Z12-0256-01-01-061 | 供液吸油管2-1 | 3 | Q235 | 24 | 72 | 480 | 1440 | 新制作
39 | Z12-0256-01-01-062 | 供液吸油管2-2 | 3 | Q235 | 8 | 24 | 160 | 480 | 新制作
40 | Z13-0166-01-02-082 | 低压法兰DN150-168X9 | 9 | Q235 | 4 | 36 | 80 | 720 | 新制作
41 | Z12-0256-01-01-063 | DN250低压法兰密封 | 3 | 附图外购 | 0.2 | 0.6 | 520 | 1560 | 新制作
42 | Z12-0256-01-01-057 | 供液泵吸油管组3 | 3 | 组件 | 15.5 | 46.5 | 1000 | 3000 | 新制作
43 | Z12-0256-01-01-064 | PN10法兰DN200-219X10 | 3 | Q345 | 11.2 | 33.6 | 224 | 672 | 新制作
44 | Z12-0256-01-01-065 | PN10DN200低压法兰密封 | 3 | 附图外购 | 0.2 | 0.6 | 340 | 1020 | 新制作
45 | Z12-0256-01-01-058 | 供液泵吸油管组4 | 3 | 组件 | 4.2 | 12.6 | 1000 | 3000 | 新制作
46 | Z12-0256-01-01-059 | 供液螺杆泵 | 3 | 附图外购 | 855 | 2565 | 2000 | 6000 | 新制作
47 | Z12-0256-01-01-060 | 螺杆泵安装垫板 | 6 | Q345 | 12 | 72 | 240 | 1440 | 新制作
48 | Z12-0256-01-01-005 | 500KW电机泵组 | 5 | 组件 | 5575 | 27875 | 2000 | 10000 | 原件改制
49 | Z12-0256-01-01-006 | 200KW电机泵组 | 1 | 组件 | 4803 | 4803 | 2000 | 2000 | 原件改制
50 | Z12-0256-01-01-007 | 主缸卸载分配器组件 | 1 | 组件 | 2750 | 2750 | 1000 | 1000 | 新制作
51 | Z12-0256-01-01-066 | 主缸卸载分配器 | 1 | 35 | 2367 | 2367 | 71010 | 71010 | 新制作
52 | Z12-0256-01-01-067 | 160充液阀安装专用法兰 | 1 | 35 | 90 | 90 | 2700 | 2700 | 新制作
53 | Z11-0027-01-02-224 | 低压法兰DN200-219*10 | 13 | 20 | 31 | 403 | 930 | 12090 | 新制作
54 | Z12-0256-01-01-008 | 侧缸卸载分配器组件 | 1 | 组件 | 2560 | 2560 | 1000 | 1000 | 新制作
55 | Z12-0256-01-01-068 | 侧缸卸载分配器 | 1 | 35 | 1307 | 1307 | 39210 | 39210 | 新制作
56 | Z12-0256-01-01-069 | 125充液阀安装专用法兰 | 1 | 35 | 45 | 45 | 1350 | 1350 | 新制作
57 | Z12-0256-01-01-009 | 泄油集流块组件 | 1 | 组件 | 105 | 105 | 1000 | 1000 | 原件改制
58 | Z12-0256-01-01-070 | 泄油集流阀块 | 1 | 35 | 72 | 72 | 2160 | 2160 | 原件改制
59 | Z12-0256-01-01-010 | 辅助部分卸载分配器 | 1 | 组件 | 210 | 210 |  |  | 完全借用
60 | Z12-0256-01-01-011 | 横向移砧分配器 | 1 | 组件 | 280 | 280 |  |  | 完全借用
61 | Z12-0256-01-01-012 | 移动工作台分配器 | 1 | 组件 | 280 | 280 |  |  | 完全借用
62 | Z12-0256-01-01-013 | 液位控制分配器 | 1 | 组件 | 130 | 130 | 1000 | 1000 | 原件改制
63 | Z12-0256-01-01-071 | DN200低压法兰盖板 | 1 | 20 | 38 | 38 | 760 | 760 | 新制作
64 | Z12-0256-01-01-014 | 供液安全阀组 | 1 | 组件 | 1204 | 1204 | 2000 | 2000 | 新制作
65 | Z12-0256-01-01-072 | 供液安全阀块 | 1 | 35 | 681 | 681 | 20430 | 20430 | 新制作
66 | Z12-0256-01-01-073 | 安全阀组支架 | 1 | 焊接件 | 323 | 323 | 500 | 500 | 新制作
67 | Z12-0256-01-01-075 | 顶板 | 1 | Q345 | 40 | 40 | 800 | 800 | 新制作
68 | Z12-0256-01-01-076 | 立板 | 2 | Q345 | 89 | 178 | 1780 | 3560 | 新制作
69 | Z12-0256-01-01-077 | 围板 | 4 | Q345 | 2 | 8 | 40 | 160 | 新制作
70 | Z12-0256-01-01-078 | 底板 | 1 | Q345 | 96.5 | 96.5 | 1930 | 1930 | 新制作
71 | Z45-0044-01-02-051 | M22X1.5油口 | 5 | Q345 | 0.2 | 1 | 4 | 20 | 新制作
72 | Z12-0256-01-01-074 | DN160控制盖板 | 1 | 35 | 96 | 96 | 2880 | 2880 | 新制作
73 | Z31-0104-01-02-064 | 放油组件 | 1 | 组件 | 2 | 2 | 1000 | 1000 | 新制作
74 | Z12-0256-01-01-015 | 导油泵组件 | 1 | 组件 | 248 | 248 |  |  | 完全借用
75 | Z12-0256-01-01-016 | 充液灌总成 | 1 | 组件 | 5018.5 | 5018.5 | 6000 | 6000 | 原件改制
76 | Z12-0256-01-01-079 | 充液罐 | 1 | 附图外购 | 4268 | 4268 | 2000 | 2000 | 新制作
77 | Z12-0256-01-01-080 | 充液罐DN200油管组件 | 1 | 焊接件 | 100 | 100 | 2000 | 2000 | 新制作
78 | Z12-0256-01-01-081 | 充液罐DN200油管1 | 1 | 20 | 42 | 42 | 840 | 840 | 新制作
79 | Z12-0256-01-01-082 | 充液罐DN200油管2 | 1 | 20 | 46 | 46 | 820 | 820 | 新制作
80 | Z11-0027-01-02-336 | DN200不锈钢波纹膨胀节 | 5 | 附图外购 | 0 | 0 | 500 | 2500 | 新制作
81 | Z12-0256-01-01-017 | 主分配器组件 | 1 | 组件 | 3640 | 3640 | 1000 | 1000 | 新制作
82 | Z12-0256-01-01-083 | 主分配器 | 1 | 35 | 2825 | 2825 | 84750 | 84750 | 新制作
83 | Z12-0256-01-01-084 | 主分配器支架 | 1 | 焊接件 | 655.5 | 655.5 | 1000 | 1000 | 新制作
84 | Z12-0256-01-01-087 | 顶板 | 1 | Q345 | 133 | 133 | 2660 | 2660 | 新制作
85 | Z12-0256-01-01-088 | 立板1 | 3 | Q345 | 67 | 201 | 1340 | 4020 | 新制作
86 | Z12-0256-01-01-089 | 立板2 | 2 | Q345 | 58 | 116 | 1160 | 2320 | 新制作
87 | Z12-0256-01-01-090 | 底板 | 1 | Q345 | 197.5 | 197.5 | 3950 | 3950 | 新制作
88 | Z12-0256-01-01-091 | 围板1 | 2 | Q345 | 4 | 8 | 80 | 160 | 新制作
89 | Z12-0256-01-01-092 | 围板2 | 2 | Q345 | 2 | 4 | 40 | 80 | 新制作
90 | Z12-0256-01-01-085 | 垫套DN63-136 | 4 | 45 | 12 | 48 | 240 | 960 | 新制作
91 | Z12-0256-01-01-086 | 华德垫套DN63-136 | 2 | 45 | 12 | 24 | 240 | 480 | 新制作
92 | Z12-0256-01-01-018 | 蓄能器总成 | 1 | 组件 | 2041 | 2041 |  |  | 完全借用
93 | Z12-0256-01-01-019 | 回程缸分配器 | 1 | 组件 | 2106 | 2106 | 6000 | 6000 | 原件改制
94 | Z12-0256-01-01-093 | 高压法兰DN100-140X22 | 5 | 组件 | 31 | 155 | 1000 | 5000 | 新制作
95 | Z12-0256-01-01-095 | 高压法兰DN100-140X22焊管 | 5 | 45 | 12 | 60 | 240 | 1200 | 新制作
96 | Z12-0256-01-01-096 | 高压法兰DN100-140X22压板 | 5 | Q345 | 19 | 95 | 380 | 1900 | 新制作
97 | Z12-0256-01-01-094 | 高压法兰盖DN80 | 1 | 45 | 25 | 25 | 500 | 500 | 新制作
98 | Z12-0256-01-01-020 | 上砧快换阀组 | 1 | 组件 | 130 | 130 |  |  | 完全借用
99 | Z12-0256-01-01-021 | 回程缸分流块组件 | 1 | 组件 | 378 | 378 | 1000 | 1000 | 原件改制
100 | Z12-0256-01-01-097 | 高压法兰DN70-101.6X16 | 2 | 组件 | 17 | 34 | 1000 | 2000 | 新制作
101 | Z12-0256-01-01-098 | 高压法兰DN70-101.6X16焊管 | 2 | 45 | 10 | 20 | 200 | 400 | 新制作
102 | Z12-0256-01-01-099 | 高压法兰DN70-101.6X16压板 | 2 | Q345 | 7 | 14 | 140 | 280 | 新制作
103 | Z12-0256-01-01-022 | 控制泵站 | 1 | 组件 | 1848 | 1848 |  |  | 完全借用
104 | Z12-0256-01-01-023 | 泵头阀组1 | 1 | 组件 | 1530 | 1530 | 6000 | 6000 | 新制作
105 | Z12-0256-01-01-100 | 泵头阀块 | 2 | 35 | 1119 | 2238 | 33570 | 67140 | 新制作
106 | Z12-0256-01-01-101 | 泵头阀组底座 | 2 | 焊接件 | 341 | 682 | 1000 | 2000 | 新制作
107 | Z12-0256-01-01-102 | 泵头阀组底座上面板 | 2 | Q345 | 98 | 196 | 1960 | 3920 | 新制作
108 | Z12-0256-01-01-103 | 泵头阀组底座立板 | 4 | Q345 | 43 | 172 | 860 | 3440 | 新制作
109 | Z12-0256-01-01-104 | 泵头阀组底座底板 | 2 | Q345 | 150 | 300 | 3000 | 6000 | 新制作
110 | Z12-0256-01-01-105 | 泵头阀组底座挡油板1 | 6 | Q345 | 2 | 12 | 40 | 240 | 新制作
111 | Z12-0256-01-01-106 | 泵头阀组底座挡油板2 | 4 | Q345 | 1.2 | 4.8 | 24 | 96 | 新制作
112 | Z12-0256-01-01-024 | 泵头阀组2 | 1 | 组件 | 1530 | 1530 | 6000 | 6000 | 新制作
113 | Z12-0256-01-01-025 | 泵头阀组3 | 1 | 组件 | 1164 | 1164 | 6000 | 6000 | 新制作
114 | Z12-0256-01-01-107 | 泵头阀块2 | 1 | 35 | 837 | 837 | 25110 | 25110 | 新制作
115 | Z12-0256-01-01-108 | 泵头阀组底座2 | 1 | 焊接件 | 256 | 256 | 1000 | 1000 | 新制作
116 | Z12-0256-01-01-109 | 泵头阀组底座上面板2 | 1 | Q345 | 70 | 70 | 1400 | 1400 | 新制作
117 | Z12-0256-01-01-110 | 泵头阀组底座立板2 | 2 | Q345 | 32 | 64 | 640 | 1280 | 新制作
118 | Z12-0256-01-01-111 | 泵头阀组底座底板2 | 1 | Q345 | 115 | 115 | 2300 | 2300 | 新制作
119 | Z12-0256-01-01-112 | 泵头阀组底座挡油板3 | 2 | Q345 | 1.2 | 2.4 | 24 | 48 | 新制作
120 | Z12-0256-01-01-026 | 蓄能器补液安全阀组 | 1 | 组件 | 17 | 17 |  |  | 完全借用
121 | Z12-0256-01-01-027 | 蓄能器补液泵总成 | 1 | 组件 | 273 | 273 |  |  | 完全借用
122 | Z12-0256-01-01-028 | 液压管路图 | 1 | 组件 | 21998 | 21998 |  |  | 新制作
123 | Z12-0256-01-01-200 | 泵头阀组回油管组件1 | 1 | 组件 | 298.4 | 298.4 | 1000 | 1000 | 新制作
124 | Z12-0256-01-01-261 | 219管1 | 1 | Q235 | 188.5 | 188.5 | 3770 | 3770 | 新制作
125 | Z12-0256-01-01-262 | 219管2 | 2 | Q235 | 52.5 | 105 |  |  | 借用
126 | Z12-0256-01-01-263 | 219管3 | 2 | Q235 | 9.5 | 19 |  |  | 借用
127 | Z12-0256-01-01-201 | 供液安全阀泄油管组件 | 1 | 组件 | 230 | 230 | 1000 | 1000 | 新制作
128 | Z12-0256-01-01-264 | 219管4 | 1 | Q235 | 75 | 75 | 1500 | 1500 | 新制作
129 | Z12-0256-01-01-265 | 219管5 | 1 | Q235 | 13 | 13 | 260 | 260 | 新制作
130 | Z10-015-02-G07-00 | 液位控制回油管组 | 1 | 组件 | 20 | 20 | 1000 | 1000 | 原件改制
131 | Z12-0256-01-01-250 | 液位控制回油管组管1 | 2 | Q235 | 10 | 20 | 200 | 400 | 新制作
132 | Z10-015-02-G06-00 | 主供油管组 | 1 | 组件 | 58.5 | 58.5 | 1000 | 1000 | 原件改制
133 | Z10-015-02-G05-00 | 供液泵出油管组 | 3 | 组件 | 10 | 30 | 1000 | 3000 | 原件改制
134 | Z12-0256-01-01-251 | 供液泵出油管组管1 | 3 | Q235 | 10 | 30 | 200 | 600 | 新制作
135 | Z12-0256-01-01-113 | 供液安全阀进油管组件 | 1 | 组件 | 106.3 | 106.3 | 1000 | 1000 | 新制作
136 | Z12-0256-01-01-266 | 219管6 | 1 | Q235 | 25.8 | 25.8 | 516 | 516 | 新制作
137 | Z12-0256-01-01-267 | 219管7 | 1 | Q235 | 16.5 | 16.5 | 330 | 330 | 新制作
138 | Z10-015-02-G03-00 | 主泄油管组 | 1 | 组件 | 3 | 3 | 1000 | 1000 | 原件改制
139 | Z12-0256-01-01-252 | 主泄油管组管1 | 1 | 20 | 3 | 3 | 60 | 60 | 新制作
140 | Z10-015-02-G10-00 | 500KW泵组泄油管 | 1 | 焊接件 | 5 | 5 | 1000 | 1000 | 原件改制
141 | Z12-0256-01-01-301 | 500KW泵组泄油管1 | 1 | 20 | 2 | 2 | 40 | 40 | 新制作
142 | Z12-0256-01-01-302 | 500KW泵组泄油管2 | 1 | 20 | 1 | 1 | 20 | 20 | 新制作
143 | Z10-015-02-05-08-00 | 泵吸油管组 | 5 | 组件 | 3 | 15 | 1000 | 5000 | 原件改制
144 | Z12-0256-01-01-253 | 泵吸油管组管1 | 5 | Q235 | 3 | 15 | 60 | 300 | 新制作
145 | Z10-015-02-G47-00 | 250单泵吸油管 | 1 | 20 | 19.5 | 19.5 | 390 | 390 | 原件改制
146 | Z12-0256-01-01-202 | 250泵供油管1 | 3 | 20 | 22 | 66 | 440 | 1320 | 新制作
147 | Z12-0256-01-01-203 | 500泵供油管1 | 3 | 20 | 64 | 192 | 1280 | 3840 | 新制作
148 | Z12-0256-01-01-204 | 250泵供油管2 | 3 | 20 | 22 | 66 | 440 | 1320 | 新制作
149 | Z12-0256-01-01-205 | 500泵供油管2 | 3 | 20 | 64 | 192 | 1280 | 3840 | 新制作
150 | Z12-0256-01-01-206 | 泵头阀组回油管组件2 | 1 | Q235 | 175 | 175 | 3500 | 3500 | 新制作
151 | Z12-0256-01-01-207 | 泵头阀组进油管组1 | 1 | Q235 | 510 | 510 | 10200 | 10200 | 新制作
152 | Z12-0256-01-01-208 | 泵头阀组X口软管组件 | 5 | 组件 | 1 | 5 | 1000 | 5000 | 新制作
153 | Z12-0256-01-01-209 | 泵头阀组Y口软管组件 | 5 | 组件 | 1 | 5 | 1000 | 5000 | 新制作
154 | Z12-0256-01-01-210 | 控制三通组件1 | 1 | 组件 | 4 | 4 | 1000 | 1000 | 新制作
155 | Z12-0256-01-01-303 | 控制三通块1 | 2 | 35 | 2.65 | 5.3 | 80 | 160 | 新制作
156 | Z12-0256-01-01-211 | 控制三通组件2 | 1 | 组件 | 4 | 4 | 1000 | 1000 | 新制作
157 | Z12-0256-01-01-212 | 控制主进油硬管组件 | 1 | 组件 | 310 | 310 | 1000 | 1000 | 新制作
158 | Z12-0256-01-01-305 | 控制主进油硬管1 | 1 | 20 | 33.08 | 33.08 | 662 | 662 | 新制作
159 | Z12-0256-01-01-306 | 控制主进油硬管2 | 1 | 20 | 30.46 | 30.46 | 609 | 609 | 新制作
160 | Z12-0256-01-01-307 | 控制主进油硬管3 | 1 | 20 | 47.45 | 47.45 | 949 | 949 | 新制作
161 | Z12-0256-01-01-308 | 控制主进油硬管4 | 1 | 20 | 48.42 | 48.42 | 968 | 968 | 新制作
162 | Z12-0256-01-01-309 | 控制主进油硬管5 | 1 | 20 | 48.2 | 48.2 | 964 | 964 | 新制作
163 | Z12-0256-01-01-310 | 控制主进油硬管6 | 1 | 20 | 48.73 | 48.73 | 975 | 975 | 新制作
164 | Z12-0256-01-01-311 | 控制主进油硬管7 | 1 | 20 | 48.76 | 48.76 | 975 | 975 | 新制作
165 | Z12-0256-01-01-312 | 控制主进油硬管8 | 1 | 20 | 3.6 | 3.6 | 72 | 72 | 新制作
166 | Z12-0256-01-01-313 | 50-42变径 | 1 | 20 | 0.3 | 0.3 | 6 | 6 | 新制作
167 | Z12-0256-01-01-213 | 控制主回油硬管组件 | 1 | 组件 | 208 | 208 | 1000 | 1000 | 新制作
168 | Z12-0256-01-01-314 | 控制主回油硬管1 | 1 | 20 | 1.14 | 1.14 | 23 | 23 | 新制作
169 | Z12-0256-01-01-315 | 控制主回油硬管2 | 1 | 20 | 22.36 | 22.36 | 447 | 447 | 新制作
170 | Z12-0256-01-01-316 | 控制主回油硬管3 | 1 | 20 | 22.87 | 22.87 | 457 | 457 | 新制作
171 | Z12-0256-01-01-317 | 控制主回油硬管4 | 1 | 20 | 12.23 | 12.23 | 245 | 245 | 新制作
172 | Z12-0256-01-01-318 | 控制主回油硬管5 | 1 | 20 | 32.59 | 32.59 | 652 | 652 | 新制作
173 | Z12-0256-01-01-319 | 控制主回油硬管6 | 1 | 20 | 32.18 | 32.18 | 644 | 644 | 新制作
174 | Z12-0256-01-01-320 | 控制主回油硬管7 | 1 | 20 | 32.04 | 32.04 | 641 | 641 | 新制作
175 | Z12-0256-01-01-321 | 控制主回油硬管8 | 1 | 20 | 24.86 | 24.86 | 497 | 497 | 新制作
176 | Z12-0256-01-01-322 | 控制主回油硬管9 | 1 | 20 | 24.09 | 24.09 | 482 | 482 | 新制作
177 | Z12-0256-01-01-323 | 控制主回油硬管10 | 1 | 20 | 2.48 | 2.48 | 50 | 50 | 新制作
178 | Z12-0256-01-01-214 | 泵头阀组回油管组件3 | 1 | Q235 | 179 | 179 | 3580 | 3580 | 新制作
179 | Z12-0256-01-01-215 | 泵头阀组进油管组2 | 1 | Q235 | 522 | 522 | 10440 | 10440 | 新制作
180 | Z12-0256-01-01-216 | 控制主供油硬管 | 1 | 20 | 14 | 14 | 280 | 280 | 新制作
181 | Z12-0256-01-01-217 | 主分配器回油管 | 1 | Q235 | 335 | 335 | 6700 | 6700 | 新制作
182 | Z12-0256-01-01-218 | 主分配器进油管 | 1 | Q235 | 757 | 757 | 15140 | 15140 | 新制作
183 | Z12-0256-01-01-219 | 控制三通组件3 | 1 | 组件 | 4 | 4 | 1000 | 1000 | 新制作
184 | Z12-0256-01-01-304 | 控制三通块2 | 1 | 35 | 2.6 | 2.6 | 78 | 78 | 新制作
185 | Z12-0256-01-01-220 | 250泵供油管3 | 1 | 20 | 25 | 25 | 1000 | 1000 | 新制作
186 | Z12-0256-01-01-221 | 回程缸分配器进油管 | 1 | Q235 | 57 | 57 | 1140 | 1140 | 新制作
187 | Z12-0256-01-01-222 | 辅助卸载分配器进油管 | 1 | 20 | 20 | 20 | 400 | 400 | 新制作
188 | Z12-0256-01-01-223 | 主分配器泄油管组件 | 1 | 组件 | 3 | 3 | 1000 | 1000 | 新制作
189 | Z12-0256-01-01-324 | 主分配器泄油管 | 1 | 20 | 2.99 | 2.99 | 60 | 60 | 新制作
190 | Z12-0256-01-01-224 | 横向移砧回油管组件 | 1 | 组件 | 35 | 35 | 1000 | 1000 | 新制作
191 | Z12-0256-01-01-325 | 横向移砧回油管1 | 1 | 20 | 4.33 | 4.33 | 87 | 87 | 新制作
192 | Z12-0256-01-01-326 | 横向移砧回油管2 | 1 | 20 | 19 | 19 | 380 | 380 | 新制作
193 | Z12-0256-01-01-327 | 横向移砧回油管3 | 1 | 20 | 3 | 3 | 60 | 60 | 新制作
194 | Z12-0256-01-01-328 | 横向移砧回油管4 | 1 | 20 | 5 | 5 | 100 | 100 | 新制作
195 | Z12-0256-01-01-225 | 回程缸分配器Z口硬管组件 | 1 | 组件 | 3 | 3 | 1000 | 1000 | 新制作
196 | Z12-0256-01-01-329 | 回程缸分配器Z口硬管 | 1 | 20 | 2 | 2 | 40 | 40 | 新制作
197 | Z12-0256-01-01-226 | 主分配器Z口硬管组件 | 1 | 组件 | 5 | 5 | 1000 | 1000 | 新制作
198 | Z12-0256-01-01-330 | 主分配器Z口硬管 | 1 | 20 | 4.9 | 4.9 | 98 | 98 | 新制作
199 | Z12-0256-01-01-227 | 充液泄压阀Z口硬管组件 | 1 | 组件 | 35 | 35 | 1000 | 1000 | 新制作
200 | Z12-0256-01-01-331 | 充液泄压阀Z口硬管1 | 1 | 20 | 10.17 | 10.17 | 203 | 203 | 新制作
201 | Z12-0256-01-01-332 | 充液泄压阀Z口硬管2 | 2 | 20 | 9.15 | 18.3 | 183 | 366 | 新制作
202 | Z12-0256-01-01-333 | 充液泄压阀Z口硬管3 | 1 | 20 | 6.02 | 6.02 | 120 | 120 | 新制作
203 | Z12-0256-01-01-228 | 主缸供油管组件 | 1 | 组件 | 3529 | 3529 | 1000 | 1000 | 新制作
204 | Z12-0256-01-01-268 | 主缸供油管1 | 1 | Q235 | 2079 | 2079 | 41580 | 41580 | 新制作
205 | Z12-0256-01-01-269 | 主缸供油管2 | 1 | Q235 | 600 | 600 | 12000 | 12000 | 新制作
206 | Z12-0256-01-01-270 | 主缸供油管3 | 1 | Q235 | 850 | 850 | 17000 | 17000 | 新制作
207 | Z12-0256-01-01-229 | 侧缸供油管组件 | 1 | 组件 | 3440 | 3440 | 1000 | 1000 | 新制作
208 | Z12-0256-01-01-271 | 侧缸供油管1 | 1 | Q235 | 2185 | 2185 | 43700 | 43700 | 新制作
209 | Z12-0256-01-01-272 | 侧缸供油管2 | 1 | Q235 | 455 | 455 | 9100 | 9100 | 新制作
210 | Z12-0256-01-01-273 | 侧缸供油管3 | 1 | Q235 | 800 | 800 | 16000 | 16000 | 新制作
211 | Z12-0256-01-01-230 | 主缸充液卸载油管组件 | 1 | 组件 | 963.1 | 963.1 | 1000 | 1000 | 新制作
212 | Z12-0256-01-01-274 | 管1 | 1 | Q235 | 170.2 | 170.2 | 3404 | 3404 | 新制作
213 | Z12-0256-01-01-275 | 管2 | 1 | Q235 | 604.5 | 604.5 | 12080 | 12080 | 新制作
214 | Z12-0256-01-01-276 | 管3 | 1 | Q235 | 153 | 153 | 3060 | 3060 | 新制作
215 | Z12-0256-01-01-231 | 侧缸充液卸载油管组件 | 1 | 组件 | 1013.5 | 1013.5 | 1000 | 1000 | 新制作
216 | Z12-0256-01-01-277 | 管4 | 3 | Q235 | 185 | 555 | 3700 | 11100 | 新制作
217 | Z12-0256-01-01-278 | 管5 | 1 | Q235 | 627 | 627 | 12540 | 12540 | 新制作
218 | Z12-0256-01-01-279 | 管6 | 1 | Q235 | 161 | 161 | 3220 | 3220 | 新制作
219 | Z12-0256-01-01-232 | 侧缸卸油管组件 | 1 | 组件 | 930 | 930 | 1000 | 1000 | 新制作
220 | Z12-0256-01-01-280 | 管7 | 2 | Q235 | 565 | 1130 | 11300 | 22600 | 新制作
221 | Z12-0256-01-01-281 | 管8 | 1 | Q235 | 148 | 148 | 2960 | 2960 | 新制作
222 | Z12-0256-01-01-233 | 219X36自制45度弯头1 | 1 | 45 | 105 | 105 | 2100 | 2100 | 新制作
223 | Z12-0256-01-01-234 | 219X36自制45度弯头2 | 1 | 45 | 36 | 36 | 720 | 720 | 新制作
224 | Z12-0256-01-01-235 | 侧缸卸载控制回油管组件 | 1 | 组件 | 4 | 4 | 1000 | 1000 | 新制作
225 | Z12-0256-01-01-335 | 侧缸卸载控制回油管 | 1 | 20 | 3.93 | 3.93 | 79 | 79 | 新制作
226 | Z12-0256-01-01-236 | 主缸充液卸压阀Z口硬管组件 | 1 | 组件 | 3 | 3 | 1000 | 1000 | 新制作
227 | Z12-0256-01-01-334 | 主缸充液卸压阀Z口硬管 | 1 | 20 | 2.22 | 2.22 | 44 | 44 | 新制作
228 | Z12-0256-01-01-237 | 主缸卸载控制进油管组件 | 1 | 组件 | 2 | 2 | 1000 | 1000 | 新制作
229 | Z12-0256-01-01-336 | 主缸卸载控制进油管 | 1 | 20 | 1 | 1 | 20 | 20 | 新制作
230 | Z12-0256-01-01-238 | 侧缸卸载控制进油管组件 | 1 | 组件 | 3 | 3 | 1000 | 1000 | 新制作
231 | Z12-0256-01-01-337 | 侧缸卸载控制进油管 | 1 | 20 | 2 | 2 | 40 | 40 | 新制作
232 | Z12-0256-01-01-239 | 侧缸充液卸压阀Z口硬管组件 | 1 | 组件 | 3 | 3 | 1000 | 1000 | 新制作
233 | Z12-0256-01-01-338 | 侧缸充液卸压阀Z口硬管 | 1 | 20 | 2 | 2 | 40 | 40 | 新制作
234 | Z12-0256-01-01-240 | 侧缸油管 | 2 | Q235 | 113 | 226 | 2260 | 4520 | 新制作
235 | Z12-0256-01-01-241 | 主缸进油管组件 | 1 | 组件 | 987.4 | 987.4 | 1000 | 1000 | 新制作
236 | Z12-0256-01-01-282 | 管9 | 1 | Q235 | 132 | 132 | 2640 | 2640 | 新制作
237 | Z12-0256-01-01-242 | 回程缸分配器回油管 | 1 | Q235 | 22 | 22 | 440 | 440 | 新制作
238 | Z12-0256-01-01-243 | 上横梁扩宽板 | 1 | Q345 | 664 | 664 | 13280 | 13280 | 新制作
239 | Z12-0256-01-01-244 | 管夹位置图 | 1 | 组件 | 5490 | 5490
240 | Z12-0256-01-01-339 | 219双联管夹支架 | 2 | Q345 | 30 | 60 | 600 | 1200
241 | Z12-0256-01-01-340 | 219管夹支架1 | 6 | 焊接件 | 66.36 | 398.16 | 500 | 3000
242 | Z12-0256-01-01-355 | 219管夹支架顶板 | 16 | Q345 | 23.87 | 381.92 | 477 | 7632
243 | Z12-0256-01-01-356 | 219管夹支架1方管 | 6 | Q235 | 24.07 | 144.42 | 481 | 2886
244 | Z12-0256-01-01-357 | 219管夹支架底板 | 16 | Q345 | 18.42 | 294.72 | 368 | 5888
245 | Z12-0256-01-01-341 | 泵组油管支架1 | 1 | 焊接件 | 199.1 | 199.1 | 500 | 500
246 | Z12-0256-01-01-358 | 泵组油管支架1槽钢 | 1 | Q235 | 118.4 | 118.4 | 2368 | 2368
247 | Z12-0256-01-01-359 | 泵组油管支架1方管1 | 6 | Q235 | 8.9 | 53.4 | 178 | 1068
248 | Z12-0256-01-01-360 | 泵组油管支架1方管2 | 3 | Q235 | 4.2 | 12.6 | 84 | 252
249 | Z12-0256-01-01-361 | 泵组油管支架1方管3 | 3 | Q235 | 4.9 | 14.7 | 98 | 294
250 | Z12-0256-01-01-342 | 泵组油管支架2 | 5 | Q235 | 13.97 | 69.85 | 279 | 1395
251 | Z12-0256-01-01-343 | 50管夹支架1 | 8 | Q235 | 6.83 | 54.64 | 137 | 1096
252 | Z12-0256-01-01-344 | 50管夹支架2 | 4 | Q235 | 7.77 | 31.08 | 155 | 620
253 | Z12-0256-01-01-345 | 219管夹支架2 | 4 | 焊接件 | 99.61 | 398.44 | 500 | 2000
254 | Z12-0256-01-01-362 | 219管夹支架2方管 | 4 | Q235 | 57.32 | 229.28 | 1146 | 4584
255 | Z12-0256-01-01-346 | 16a槽钢管夹支架 | 4 | Q235 | 9.09 | 36.36 | 182 | 728
256 | Z12-0256-01-01-347 | 219管夹支架3 | 6 | 焊接件 | 78.14 | 468.84 | 500 | 3000
257 | Z12-0256-01-01-363 | 219管夹支架3方管 | 6 | Q235 | 35.85 | 215.1 | 720 | 4320
258 | Z12-0256-01-01-348 | 控制油管夹支架1 | 3 | 焊接件 | 4.36 | 13.08 | 500 | 1500
259 | Z12-0256-01-01-364 | 控制油管夹支架1底板 | 3 | Q345 | 2.96 | 8.88 | 60 | 180
260 | Z12-0256-01-01-365 | 控制油管夹支架1方管 | 3 | Q235 | 1.4 | 4.2 | 28 | 84
261 | Z12-0256-01-01-349 | 控制油管夹支架2 | 3 | 焊接件 | 3.55 | 10.65 | 500 | 1500
262 | Z12-0256-01-01-366 | 控制油管夹支架2底板1 | 3 | Q345 | 2.57 | 7.71 | 50 | 150
263 | Z12-0256-01-01-367 | 控制油管夹支架2底板2 | 3 | Q345 | 0.25 | 0.75 | 5 | 15
264 | Z12-0256-01-01-368 | 控制油管夹支架2方管 | 3 | Q235 | 0.73 | 2.19 | 15 | 45
265 | Z12-0256-01-01-350 | 控制油管夹支架3 | 1 | 焊接件 | 2.3 | 2.3 | 500 | 500
266 | Z12-0256-01-01-369 | 控制油管夹支架3底板 | 1 | Q345 | 0.8 | 0.8 | 16 | 16
267 | Z12-0256-01-01-370 | 控制油管夹支架3方管 | 1 | Q235 | 1.5 | 1.5 | 30 | 30
268 | Z12-0256-01-01-351 | 219自制管夹 | 56 | 焊接件 | 56.77 | 3179.12 | 500 | 28000 | 新制作
269 | Z12-0256-01-01-371 | 219自制管夹面板 | 112 | Q345 | 11.89 | 1331.68 | 240 | 26880 | 新制作
270 | Z12-0256-01-01-372 | 219自制管夹侧板 | 112 | Q345 | 4.53 | 507.36 | 90 | 10080 | 新制作
271 | Z12-0256-01-01-373 | 219自制管夹圆弧板 | 56 | Q345 | 6.76 | 378.56 | 140 | 7840 | 新制作
272 | Z12-0256-01-01-374 | 219自制管夹无缝管 | 56 | Q235 | 17.17 | 961.52 | 350 | 19600 | 新制作
273 | Z11-0027-02-02-260 | 76管夹 | 15 | Q345 | 10 | 150 | 200 | 3000 | 新制作
274 | Z12-0256-01-01-352 | 50自制管夹 | 18 | Q345 | 5.4 | 97.2 | 120 | 2160 | 新制作
275 | Z12-0256-01-01-353 | 219管夹垫板 | 2 | Q345 | 41.81 | 83.62 | 840 | 1680 | 新制作
276 | Z12-0256-01-01-354 | 60X30方管 | 1 | Q235 | 23.96 | 23.96 | 480 | 480
277 | Z12-0256-01-01-245 | 6.3L蓄能器组件 | 1 | 组件 | 60 | 60 | 500 | 500 | 新制作
278 | Z12-0256-01-01-246 | 蓄能器安装支架 | 1 | 焊接件 | 23 | 23 | 500 | 500 | 新制作
279 | Z12-0256-01-01-247 | 板1 | 1 | Q345 | 4.5 | 4.5 | 90 | 90 | 新制作
280 | Z12-0256-01-01-248 | 板2 | 1 | Q345 | 10 | 10 | 200 | 200 | 新制作
281 | Z12-0256-01-01-249 | 板3 | 1 | Q345 | 6 | 6 | 120 | 120 | 新制作
282 | Z56-0054-01-02-174 | 蓄能器卡箍垫板 | 1 | Q345 | 0.5 | 0.5 | 10 | 10 | 新制作
283 | Z56-0054-01-02-181 | 蓄能器托架垫板 | 1 | Q345 | 1 | 1 | 20 | 20 | 新制作
二.标准件明细表
1 | Z94-0017-01-02-123 | 主油箱冷却泵组件 | 2 | 附图外购 | 690 | 1380 | 2000 | 4000
2 | R(C)DN200*100 GB/T 12459 | 异径接头 | 2 | 外购 |  |  | 387 | 774
3 | ASF310-114.3*4 | SAE法兰焊管组件 | 2 | 外购 |  |  | 311 | 622 | Victory
4 | 90E(S) 200-Sch40 GB/T 12459 | 90度等径弯头 | 27 | 外购 | 16 | 432 | 750 | 20250
5 | ASF311-140*4 | 法兰焊管组件 | 2 | 外购 |  |  | 436 | 872 | Victory
6 | R(C) 200*125-Sch40 GB/T 12459 | 变径接头 | 2 | 外购 |  |  | 387 | 774
7 | NCSL-12(2016056) | 冷却器 | 2 | 附图外购 | 2180 | 4360 | 154000 | 308000
8 | GB/T 70.1 M20*70-12.9 | 内六角圆柱头螺钉 | 222 | 外购 |  |  | 20 | 4440
9 | GB/T 5782 M33*100-12.9 | 六角头螺栓 | 8 | 外购 | 0.8 | 6.4 | 35 | 280
10 | GB/T 6182 M20 | 六角锁紧螺母 | 356 | 外购 | 0.2 | 71.2 | 10 | 3560
11 | Z94-0017-01-02-583 | 低压法兰DN200-219x10密封垫 | 31 | 外购 | 0.3 | 9.3 | 340 | 10540
12 | GB/T 70.1 M16*30-12.9 | 内六角圆柱头螺钉 | 6 | 外购 |  |  | 15 | 90
13 | THPG7-8219.1 | 重型管夹 | 4 | 外购 |  |  | 1502 | 6008 | 黎明液压
14 | DN200/PN1.6MPa | A型涡轮蝶阀 | 6 | 外购 |  |  | 532 | 3192 | 天津澳特斯阀门
15 | DN200/PN1.6MPa | 可曲挠橡胶接头 | 3 | 外购 |  |  | 641 | 1923 | 天津奥特斯
16 | GB/T 70.1 M20*120-12.9 | 内六角圆柱头螺钉 | 48 | 外购 |  |  | 20 | 960
17 | GB/T 70.1 M20*80-12.9 | 内六角圆柱头螺钉 | 48 | 外购 |  |  | 20 | 960
18 | Z94-0017-01-02-113 | DN150低压法兰密封 | 7 | 附图外购 | 0.1 | 0.7 | 170 | 1190
19 | Z12-0256-01-01-047 | DN100低压法兰密封 | 2 | 附图外购 | 0.1 | 0.2 | 130 | 260
20 | GB/T 70.1 M16*75-12.9 | 内六角圆柱头螺钉 | 16 | 外购 | 0 | 0 | 15 | 240
21 | GB/T 6182 M16 | 六角锁紧螺母 | 16 | 外购 |  |  | 10 | 160
22 | GB/T 70.1 M20*85-12.9 | 内六角圆柱头螺钉 | 32 | 外购 |  |  | 20 | 640
23 | 90E(S)150Ⅰ-Sch40GB/T 12459 | 等径弯头 | 6 | 外购 |  |  | 593 | 3558
24 | Z12-0256-01-01-063 | DN250低压法兰密封 | 3 | 附图外购 | 0.2 | 0.6 | 340 | 1020
25 | GB/T 70.1 M20*90-12.9 | 内六角圆柱头螺钉 | 120 | 外购 | 0.4 | 48 | 20 | 2400
26 | Z12-0256-01-01-065 | PN10DN200低压法兰密封 | 3 | 附图外购 | 0.2 | 0.6 | 240 | 720
27 | R(C)DN200*150 GB/T 12459 | 异径接头 | 3 | 外购 |  |  | 387 | 1161
28 | ASF311-140*10 | SAE法兰焊管组合件 | 3 | 外购 |  |  | 807 | 2421
29 | R（C）DN150*125II-sch40 GB/T 12459 | 同心异径接头 | 3 | 外购 |  |  | 387 | 1161
30 | Z12-0256-01-01-059 | 供液螺杆泵 | 3 | 附图外购 | 855 | 2565 | 45100 | 135300
31 | GB/T 70.1 M16*50-12.9 | 内六角圆柱头螺钉 | 12 | 外购 |  |  | 15 | 180 | 配弹垫
32 | 2WRCE80K001-1X/SG24/M | 二位二通比例插装阀 | 3 | 外购 |  |  | 220000 | 660000 | REXROTH
33 | ZSFW160F1-1-1X/M | 充液阀 | 1 | 外购 | 0 | 0 |  |  | Rexroth，已预投
34 | FAG125-4 | 方形法兰 | 2 | 外购 |  |  | 2257 | 4514 | Victory
35 | FAG80-4 | 法兰闷盖 | 3 | 外购 | 17 | 51 | 657 | 1971 | Victory
36 | FA150-4(219.1*38) | 方形法兰 | 11 | 外购 |  |  | 4617 | 50787 | Victory
37 | GB/T 901 M42*200-10.9 | 等长双头螺柱 B级 | 8 | 外购 | 6.97 | 55.76 | 220 | 1760
38 | GB/T 6182 M42 | 六角锁紧螺母 | 8 | 外购 |  |  | 16 | 128
39 | GB/T 70.1 M33*260-10.9 | 内六角圆柱头螺钉 | 12 | 外购 |  |  | 55 | 660
40 | 1CB-22-08WD | 液压接头 | 2 | 外购 |  |  | 23 | 46 | 不锈钢
41 | 224*5.3 | O型圈(聚氨酯) | 14 | 外购 |  |  | 99 | 1386 | Hallite
42 | GB/T 70.1 M24*90-10.9 | 内六角圆柱头螺钉 | 40 | 外购 | 0.44 | 17.6 | 25 | 1000
43 | 4MN-27WD | 丝堵（不锈钢） | 5 | 外购 |  |  | 25 | 125 | 不锈钢
44 | 1CM-30-27WD | 公制螺纹胶垫密封柱端（不锈钢） | 4 | 外购 |  |  | 34 | 136 | 不锈钢
45 | 2WC-22X2.0 | 24°焊接接管（不锈钢） | 4 | 外购 |  |  | 29 | 116 | 不锈钢
46 | 2C9-30 | 90°弯外螺纹内螺纹转换接头（不锈钢） | 4 | 外购 |  |  | 79 | 316 | 不锈钢
47 | ZSFW125F1-1-1X/M | 充液阀 | 1 | 外购 | 0 | 0 | 14520 | 14520 | Rexroth
48 | FA125-4（168.3*26） | 方形法兰 | 2 | 外购 |  |  | 3099 | 6198 | Victory
49 | GB/T 70.1 M30*200-10.9 | 内六角圆柱头螺钉 | 8 | 外购 | 0 | 0 | 55 | 440
50 | 4MN-22WD | 丝堵（不锈钢） | 1 | 外购 | 0.01 | 0.01 | 25 | 25 | 不锈钢
51 | 1CM-36-33WD | 液压接头（不锈钢） | 3 | 外购 |  |  | 45 | 135 | 不锈钢
52 | 2MC-48-52WD | 公制螺纹胶垫密封柱端 | 1 | 外购 |  |  | 68 | 68
53 | 9C-52 | 内螺纹堵头 | 1 | 外购 |  |  | 68 | 68
54 | Q11F-16P-1 1/2″ | 低压球阀 | 1 | 外购 |  |  | 232 | 232 | 黎明液压
55 | 1CT-52-24 | 英锥管外螺纹 | 2 | 外购 |  |  | 88 | 176
56 | DRVP40S1-10B/2 | 板式单向节流截止阀 | 1 | 外购 |  |  | 807 | 807 | 北京华德
57 | 4MN-48WD | 丝堵 | 4 | 外购 | 0 | 0 | 25 | 100
58 | DBDS30P-10B/25 | 板式溢流阀 | 1 | 外购 | 2.2 | 2.2 | 825 | 825 | 北京华德
59 | GB/T 70.1 M18*50-12.9 | 内六角圆柱头螺钉 | 4 | 外购 |  |  | 15 | 60
60 | GB/T 70.1 M42*160-10.9 | 内六角圆柱头螺钉 | 12 | 外购 | 2.5 | 30 | 55 | 660
61 | 2MC-22-26WD | 公制螺纹胶垫密封柱端 | 5 | 外购 |  |  | 68 | 340
62 | 1CT-26-12 | 英锥管外螺纹 | 10 | 外购 |  |  | 25 | 250
63 | Q11F-16P-3/4" | 低压球阀 | 5 | 外购 |  |  | 77 | 385 | 黎明液压
64 | 9C-26 | 内螺纹堵头 | 5 | 外购件 |  |  | 68 | 340
65 | 50*3.55 | O型圈(聚氨酯) | 2 | 外购 |  |  | 10 | 20
66 | Z11A-Hd160Z-5 | 二通插装阀插件 | 1 | 外购 |  |  | 5500 | 5500 | 济南捷迈
67 | Z12-0256-01-01-079 | 充液罐 | 1 | 附图外购 | 4268 | 4268 | 2000 | 2000
68 | 90E(L) 200-Sch40 GB/T 12459 | 等径弯头DN200 | 1 | 外购 | 0 | 0 | 750 | 750
69 | Z11-0027-01-02-336 | DN200不锈钢波纹膨胀节 | 5 | 附图外购 | 0 | 0 | 963 | 4815
70 | GB/T 70.1 M20*155-12.9 | 内六角圆柱头螺钉 | 12 | 外购 |  |  | 20 | 240
71 | GB/T 95 20 | 平垫圈 | 12 | 外购 |  |  | 2 | 24
72 | GB/T 93 20 | 弹簧垫圈 | 12 | 标准件 | 0 | 0 | 2 | 24
73 | GB/T 41 M20 | 六角螺母 | 12 | 外购 |  |  | 10 | 120
74 | TJ063-0/0115-20 | 二通插装阀插装组件 | 4 | 外购 |  |  | 1738 | 6952 | SMEC
75 | TG063-F4W5-20-0 | 二通插装阀控制盖板 | 4 | 外购 |  |  | 2140 | 8560 | SMEC
76 | 2-338 | O型圈 | 4 | 外购 |  |  | 4 | 16 | Hallite
77 | 2-348 110.49X5.33 | O型圈 | 6 | 外购 |  |  | 35 | 210 | Parker
78 | 8-348 | O型圈挡圈 | 12 | 外购 |  |  | 35 | 420 | Parker
79 | 71*5.3 | O型圈(聚氨酯) | 2 | 外购 |  |  | 45 | 90 | Hallite
80 | LC63DB20E-6XB | 二通插装阀插件 | 2 | 外购 | 6 | 12 | 1518 | 3036 | 北京华德
81 | LFA63DBU2A-2-6X/100-A400 | 二通插装阀盖板 | 2 | 外购 |  |  | 2140 | 4280 | 北京华德
82 | 1DM-42WD | 公制螺纹胶垫密封柱端 | 16 | 外购 |  |  | 68 | 1088
83 | 2MD-42-42WD | 公制螺纹胶垫密封柱端 | 8 | 外购 |  |  | 68 | 544
84 | YJZQ-H32N | 高压球阀 | 8 | 外购 |  |  | 520 | 4160 | 黎明液压
85 | 9D-42 | 内螺纹堵头 | 8 | 外购 |  |  | 68 | 544
86 | AFC308M | SAE法兰盖板 | 1 | 外购 | 2.35 | 2.35 | 180 | 180
87 | GB/T 825 M48 | 吊环螺钉 | 4 | 外购 | 4.97 | 19.88 | 30 | 120
88 | FA100-4 (152.4*28) | 方形法兰 | 1 | 外购 | 29 | 29 | 1575 | 1575 | Victory
89 | ASF607-76.1*12.5 | SAE法兰焊管组件 | 1 | 外购 | 0 | 0 | 849 | 849
90 | ASF308-89*8 | SAE法兰焊管组合件 | 1 | 外购 |  |  | 218 | 218 | Victory
91 | FA125-0(139.7*8) | 方形法兰 | 1 | 外购 | 0 | 0 | 3906 | 3906
92 | FAG65-4 | 方形法兰盖板 | 1 | 外购 |  |  | 403 | 403 | Victroy
93 | 4MN-22WD | 丝堵 | 4 | 外购 | 0.01 | 0.04 | 25 | 100 | 不锈钢
94 | 1DM-36-33WD | 液压接头（不锈钢） | 3 | 外购 |  |  | 51 | 153 | 不锈钢
95 | 125*5.3 | O型圈 | 5 | 外购 |  |  | 6 | 30 | Hallite
96 | 118*3.55 | O型圈(聚氨酯) | 1 | 外购 |  |  | 51 | 51 | Hallite
97 | 90*5.3 | O型圈（聚氨酯） | 2 | 外购 |  |  | 44 | 88 | Hallite
98 | 4MN-42WD | 公制外螺纹胶垫密封内六角堵头 | 24 | 外购 | 0.1 | 2.4 | 68 | 1632
99 | 4MN-48WD | 公制外螺纹胶垫密封内六角堵头 | 20 | 外购 | 0.25 | 5 | 68 | 1360
100 | 1CM-26-22WD | 公制螺纹胶垫密封柱端 | 10 | 外购 |  |  | 68 | 680
101 | ASF605-51*8 | SAE法兰焊管组件 | 6 | 外购 | 2.5 | 15 | 133 | 798 | Victory
102 | ASF606-65*11 | SAE法兰焊管组合件 | 5 | 外购 |  |  | 240 | 1200 | Victory
103 | MAS-M14X1.5-WD | 测压接头 | 11 | 外购 |  |  | 68 | 748 | 霍格
104 | GB/T 825 M20 | 吊环螺钉 | 12 | 外购 |  |  | 30 | 360
105 | GB/T 70.1 M24*95-12.9 | 内六角圆柱头螺钉 | 48 | 外购 |  |  | 25 | 1200
106 | 2C9-45 | 90°弯外螺纹内螺纹转换接头 | 6 | 外购 |  |  | 163 | 978
107 | FAG150-4(219.1*38) | 方形法兰盖 | 1 | 外购 |  |  | 3386 | 3386 | Victory
108 | T(R) 300*300*200-Sch GB/T 12459 | 变径三通 | 1 | 外购 |  |  | 2299 | 2299
109 | 90E(L) 40-Sch40 GB/T 12459 | 90°弯头 | 1 | 外购 |  |  | 29 | 29
110 | 20411-26-12 | 扣压软管接头(不锈钢) | 20 | 外购 |  |  | 420 | 8400 | 不锈钢
111 | 03310-12 | 软管套筒 | 20 | 外购 |  |  | 430 | 8600
112 | 19-II | 液压软管 | 8 | 外购 | 0.9 | 7.2 | 650 | 5200 | m
113 | DN19 | 软管护套 | 15 | 外购 |  |  | 430 | 6450
114 | 1CM-26-22WD | 液压接头（不锈钢） | 5 | 外购 |  |  | 25 | 125 | 不锈钢
115 | ASF605-51*8-ST/X | SAE法兰焊管组件 | 6 | 外购 |  |  | 269 | 1614 | Victory
116 | AFC605M-ST/X | SAE法兰盖 | 1 | 外购 |  |  | 640 | 640 | Victory
117 | BSF605-51*8-ST/X | SAE焊接法兰 | 3 | 外购 |  |  | 590 | 1770
118 | AD-52 | 液压接头(不锈钢) | 1 | 外购 |  |  | 286 | 286 | 不锈钢
119 | 2WD-38*5.0 | 24°焊接接管(不锈钢) | 2 | 外购 |  |  | 86 | 172 | 不锈钢
120 | 2WD-20*3.0 | 24°焊接接头(不锈钢) | 1 | 外购 |  |  | 29 | 29 | 不锈钢
121 | R(C)DN32*15-Sch40 GB/T 12459 | 变径接头(不锈钢) | 1 | 外购 |  |  | 17 | 17 | 不锈钢
122 | T(R)50*50*20-sch40 GB/T 12459 | 异径三通(不锈钢) | 5 | 外购 |  |  | 53 | 265 | 不锈钢
123 | 1CW-26-22 | 液压接头(不锈钢) | 5 | 外购 |  |  | 25 | 125 | 不锈钢
124 | T(S) DN50-Sch GB/T 12459 | 等径三通(不锈钢) | 1 | 外购 |  |  | 53 | 53 | 不锈钢
125 | BSF306-60.3*4-ST/X | SAE法兰焊管组件 | 4 | 外购 |  |  | 530 | 2120 | Victory
126 | R(C)DN50*32-Sch40 GB/T 12459 | 异径接头(不锈钢) | 1 | 外购 |  |  | 35 | 35 | 不锈钢
127 | 45E(L) 32-Sch40 GB/T 12459 | 45°弯头(不锈钢) | 4 | 外购 |  |  | 18 | 72 | 不锈钢
128 | 2WC-42*3.0 | 24°焊接接管(不锈钢) | 1 | 外购 |  |  | 114 | 114 | 不锈钢接头
129 | 90E(L) 50-Sch40 GB/T 12459 | 等径弯头（不锈钢） | 1 | 外购 |  |  | 34 | 34 | 不锈钢
130 | DSF306-60.3*4-ST/X | SAE法兰焊管组件 | 1 | 外购 |  |  | 396 | 396 | Victory
131 | 2WC-28*2.5 | 24°焊接接管 | 2 | 外购 |  |  | 38 | 76
132 | T(S) DN80-Sch40 GB/T 12459 | 等径三通 | 1 | 外购 | 3.1 | 3.1 | 339 | 339
133 | 90E（S）80-SCH40 GB/T 12459 | 90°焊接弯头 | 3 | 外购 |  |  | 157 | 471
134 | 2WD-25*3.0 | 焊接接头（不锈钢） | 11 | 外购 |  |  | 44 | 484 | 不锈钢
135 | 2D9-36 | 液压接头（不锈钢） | 1 | 外购 |  |  | 100 | 100 | 不锈钢
136 | AD-36 | 三通接头（不锈钢） | 2 | 外购 |  |  | 151 | 302 | 不锈钢
137 | 1DW-36-25 | 焊接接头（不锈钢） | 3 | 外购 |  |  | 79 | 237 | 不锈钢接头
138 | 45E(L)200-Sch40 GB/T12459 | 45°等径弯头 | 2 | 外购 |  |  | 399 | 798
139 | 90E(S) 200-Sch40 GB/T 12459 | 90度等径弯头 | 5 | 外购 |  |  | 750 | 3750
140 | R(C)DN200*150 GB/T 12459 | 异径接头 | 1 | 外购 |  |  | 387 | 387
141 | 90E(S)150Ⅰ-Sch40GB/T 12459 | 等径弯头 | 1 | 外购 |  |  | 593 | 593
142 | 2WC-22*2.0 | 24°焊接接管（不锈钢） | 2 | 外购 |  |  | 29 | 58 | 不锈钢
143 | R(C)DN32*15-Sch40 GB/T 12459 | 异径接头（不锈钢） | 2 | 外购 |  |  | 22 | 44 | 不锈钢
144 | 2WC-42*3.0 | 24°焊接接管（不锈钢） | 2 | 外购 |  |  | 114 | 228 | 不锈钢
145 | AC-52 | 液压接头（不锈钢） | 1 | 外购 |  |  | 283 | 283 | 不锈钢
146 | R(C) 20*10 GB/T 12459 | 异径接头（不锈钢） | 2 | 外购 |  |  | 12 | 24 | 不锈钢
147 | 2WC-15*2.0 | 焊接接头（不锈钢） | 2 | 外购 |  |  | 21 | 42 | 不锈钢
148 | 2C9-22 | 液压接头（不锈钢） | 1 | 外购 |  |  | 42 | 42 | 不锈钢
149 | R(C) 25*15 GB/T 12459 | 异径接头（不锈钢） | 2 | 外购 |  |  | 17 | 34 | 不锈钢
150 | 2WD-30*4.0 | 24°焊接接管（不锈钢） | 3 | 外购 |  |  | 73 | 219 | 不锈钢
151 | BD-42 | 三通接头（不锈钢） | 1 | 外购 |  |  | 272 | 272 | 不锈钢
152 | 2D9-42 | 液压接头（不锈钢） | 2 | 外购 |  |  | 115 | 230 | 不锈钢
153 | R(C) 32*15 GB/T 12459 | 异径接头（不锈钢） | 1 | 外购 |  |  | 22 | 22 | 不锈钢
154 | 2WD-38*5.0 | 24°焊接接管（不锈钢） | 1 | 外购 |  |  | 86 | 86 | 不锈钢
155 | 2D9-52 | 90°弯外螺纹内螺纹转换接头（不锈钢） | 1 | 外购 |  |  | 221 | 221 | 不锈钢
156 | 2WD-20*3.0 | 24°焊接接头（不锈钢） | 1 | 外购 |  |  | 29 | 29 | 不锈钢
157 | GB/T 70.1 M30*320-10.9 | 内六角螺钉 | 112 | 外购件 | 0.5 | 56 | 55 | 6160
158 | THPG7-9323.9 | 重型双联管夹 | 6 | 外购 |  |  | 1550 | 9300 | 黎明液压
159 | THPG7-460 | 重型管夹 | 17 | 外购 |  |  | 96 | 1632 | 黎明液压
160 | THPG7-450 | 单孔管夹 | 17 | 外购 |  |  | 96 | 1632 | 黎明液压
161 | GB/T 901 M30*800-10.9 | 等长双头螺柱 B级 | 8 | 外购 |  |  | 210 | 1680
162 | GB/T 6182 M30 | 六角锁紧螺母 | 330 | 外购 | 0.02 | 6.6 | 12 | 3960
163 | THPG2-225 | 重型管夹 | 10 | 外购 |  |  | 23 | 230 | 黎明液压
164 | THPG2-228 | 重型管夹 | 4 | 外购 |  |  | 33 | 132
165 | THPG2-115 | 重型管夹 | 5 | 外购 |  |  | 15 | 75 | 黎明液压
166 | THPG2-220 | 重型管夹 | 3 | 外购 |  |  | 22 | 66
167 | THPG2-442 | 单孔管夹 | 1 | 外购 |  |  | 48 | 48 | 黎明液压
168 | THPG2-222 | 重型管夹 | 4 | 外购 |  |  | 22 | 88
169 | GB/T 901 M30*720-10.9 | 等长双头螺柱 B级 | 32 | 外购 |  |  | 210 | 6720
170 | NXQAB-6.3/31.5-L-Y | 蓄能器 | 1 | 外购 |  |  | 891 | 891 | 朝日液压
171 | NX-KG/Ф152 | 卡箍 | 1 | 外购 |  |  | 81 | 81 | 朝日液压
172 | NX-TJ/Ф152 | 托架 | 1 | 外购 |  |  | 335 | 335 | 朝日液压
173 | 1DM-42WD | 液压接头（不锈钢） | 1 | 外购 |  |  | 88 | 88 | 不锈钢
174 | GB/T 70.1 M10*16-12.9 | 内六角圆柱头螺钉 | 2 | 外购 |  |  | 2 | 4
175 | GB/T 70.1 M12*20-12.9 | 内六角圆柱头螺钉 | 2 | 外购 |  |  | 3 | 6
176 | GB/T 70.1 M30*60-12.9 | 内六角圆柱头螺钉 | 2 | 外购 |  |  | 35 | 70
| 小 计： | [6 empty] | 2467066
| 部件组装、阀组调试、税收和利润 |  |  |  |  | 10% |  | 246706.6
| 总 价： | [6 empty] | 2713772.6
备注：充液阀ZSFW160F1-1-1X/M贵公司标注已预投，故未报价。
油威力液压科技股份有限公司
2018.10.11