## 劳保清单报价表
劳保清单报价表
序号 | 名称 | 型号规格 | 单位 | 月约使用量 | 单价（元） | 合计金额（元） | 备注
1 | 白大褂 | 各种型号 | 件 | 10 |  |  | 加厚斜纹纱卡
2 | 电焊手套 |  | 付 | 50 |  |  | 头层皮质；LA认证
3 | 帆布手套 | 3*3绒里帆布 | 付 | 7000 |  |  | 10支全棉,3*3帆布，虎口和手掌订制夹棉 长26cm 宽14cm
4 | 帆布围裙 | 6*6全棉阻燃布 | 个 | 50 |  |  | 6*6全棉帆布，全长110CM
5 | 防尘服 |  | 套 | 100 |  |  | tyvek 专有织物,可以防多种固体粉尘和液体，气溶胶。
6 | 防尘帽 | 全棉牛仔帆布 | 顶 | 50 |  |  | 材质，牛仔帆布
7 | 防尘眼镜 | 全封闭防水防雾 | 付 | 50 |  |  | 镜片是聚碳酸酯材质，经防雾处理 镜框是弹性体塑胶材质 功能抗冲击，耐酸碱，化学物飞溅
8 | 高压绝缘手套 | 12KV | 付 | 20 |  |  | 12KV绝缘 执行标准 Q/12HG5096
9 | 隔热面屏 |  | 只 | 100 |  |  | 材质：聚碳酸酯, 耐高温1000度
10 | 隔热面罩 |  | 个 | 120 |  |  | 材质：聚碳酸酯, 耐高温1000度
11 | 炼钢镜 | 螺丝式 | 付 | 100 |  |  | 具有LA认证，材质玻璃，特定波长的光谱吸收很强，可用作分光材料。玻璃中钴的元素光谱使其强烈吸收可见光中长波长的光。
12 | 耐酸手套 |  | 付 | 50 |  |  | 耐酸碱工业胶手套执行标准AQ6102-2007；标准要求： 不泄漏性：≥20S；抗撕裂性：≥10N；酸处理性能（96%的浓硫酸*30min;碱处理40%氢氧化钠*30min）酸碱试验后应无渗漏、龟裂、剥离、溶解、无明显膨胀收缩和硬化等其他异常现象发生
13 | 耐酸手套 | 45CM | 付 | 60 |  |  | 耐酸碱工业胶手套执行标准AQ6102-2007；扯断强度≥19.6MPa；伸长率≥700%酸处理（68%硫酸70℃*10h）和碱处理后性能（40%氢氧化钠；70℃*10h）扯断强度≥17.6MPa伸长率≥650%
14 | 色镜 | 茶色、灰色 | 付 | 200 |  |  | 材质：聚碳酸酯
15 | 上下身雨衣 | 各种型号 | 套 | 100 |  |  | 材质170涤塔夫,涤纶织造,外观上光亮，手感光滑,防水性能好。
16 | 石棉手套 | 5指 | 付 | 50 |  |  | 石棉的主要成分有二氧化硅、氧化镁和结晶水,它的分子式是Mg6[(OH)4Si2O5]2。石棉呈白色或灰色;没有磁性、不导电、耐火、耐碱，纤维坚韧柔软。石棉纤维的导热系数为0.104～0.260千卡/米?度?时，导电性能也很低，是热和电的良好绝缘材料。石棉纤维具有良好的耐热性能，在800℃～1000℃产品无变化，一般在1500℃～1700℃以下加热2小时重量损失较少；长度34CM。
17 | 双面胶下水裤 |  | 条 | 10 |  |  | 执行标准GB/T14312-93
18 | 洗眼器 |  | 只 | 1 |  |  | 材质:无毒聚乙烯材料，工作压力:0.20-0.40，流量:喷淋:2.0-3.0/洗眼:0.2-0.3，执行标准:按照ANSI-Z358-1-2004/DIN-12899(美国)标准生产
19 | 线手套 | 21支纱 | 付 | 2000 |  |  | 21支全棉细纱 550g
20 | 大手闷子 |  | 付 | 400 |  |  | 3*3全棉帆布，内层含保暖棉，耐高温80度，手感舒适,长度约36CM。
21 | 长帆布手套 | 4*4帆布 | 双 | 300 |  |  | 4*4全棉帆布，长度40CM
合计总价（含13%税含运费到场价） |  | 大写： |  |  |  |  | 小写：
交货期(自然日）：
投标单位名称：
公司公章：
日期：