## Sheet1
炼铁部除尘管道耐磨涂层施工清单
序号 | 工段 | 除尘器名称 | 管道部位 | 高度（地面、平台单位：m） | 管道规格（mm） | 隐患描述 | 处理方法（更换、修补） | 数量（长度m、面积m2） | 是否需停机处理 | 备注
1 | 电尘工段 | 配料一期除尘器 | 进风总管道 | 20 | 1500 | 磨损严重 | 管道内涂抹耐磨料 | 10㎡ | 否
2 |  | 配料二期除尘器 | 进风总管道 | 25 | 1600 | 磨损严重 | 管道内涂抹耐磨料 | 4㎡ | 否
3 |  | 机尾一期除尘期 | 进风总管道 | 8 | 1800 | 磨损严重 | 管道内涂抹耐磨料 | 6㎡ | 否
4 |  |  | 进风喇叭口 | 25 | 1800 | 磨损严重 | 管道内涂抹耐磨料 | 6㎡ | 否
5 |  |  | 二层平台除尘管道 | 2 | 1600 | 磨损严重 | 管道内涂抹耐磨料 | 10㎡ | 否
6 |  | 一烧6楼 | 一烧6楼室外除尘支管道 | 20 | 1500 | 磨损严重 | 管道内涂抹耐磨料 | 15㎡ | 否
7 |  | 一烧环冷 | 一烧环冷内环除尘总管 | 15 | 1500 | 磨损严重 | 管道内涂抹耐磨料 | 10㎡ | 否
8 |  | 一烧环冷 | 一烧环冷板给除尘总管道 | 15 | 1800 | 磨损严重 | 管道内涂抹耐磨料 | 16㎡ | 否
9 |  | 二烧烧结机 | 二烧烧结机机尾室外除尘总管道 | 25 | 1800 | 磨损严重 | 管道内涂抹耐磨料 | 16㎡ | 否
10 |  | 二烧结烧结机 | 二烧烧结机机尾支管、弯头 | 8 | 1400 | 磨损严重 | 管道内涂抹耐磨料 | 20㎡ | 否
11 |  |  | 环冷内环除尘总管 | 15 | 1500 | 磨损严重 | 管道内涂抹耐磨料 | 10㎡ | 否
12 |  | 二烧板给 | 二烧板给室外除尘总管道 | 10 | 1800 | 磨损严重 | 管道内涂抹耐磨料 | 16㎡ | 否
13 | 供料工段 | 三号炉槽下除尘器 | 8台振动筛接口弯头 | 3 | 400 | 磨损破洞 | 弯头内涂抹耐磨料 | 8个 | 是
14 |  | 焦化除尘器 | C108、C109头轮楼顶 | 0 | 700 | 破洞焊补多次 | 弯头内涂抹耐磨料 | 2个 | 是
15 |  | 五号转运站除尘器 | S10头部 | 4 | 400 | 磨损严重破洞 | 弯头内涂抹耐磨料 | 1个 | 是
16 |  |  | S10尾部 | 3 | 400 | 破洞焊补多次 | 弯头内涂抹耐磨料 | 2m | 是
17 |  |  | S11头部外主管 | 12 | 700 | 磨损严重破洞 | 弯头内涂抹耐磨料 | 2㎡ | 是
18 |  |  | S09头轮弯头 | 0 | 500 | 磨损破洞 | 弯头内涂抹耐磨料 | 1个 | 是
19 | 烧结二工段 | 配料除尘 | 25#绞龙头部 | 4 | 320mm | 弯头通洞 | 弯头内涂抹耐磨料 | 1个 | 是
20 |  | 配料除尘 | 27#拖拉皮带 | 5 | 320mm | 连接铸管弯头通洞 | 弯头内涂抹耐磨料 | 1个 | 是
21 |  | 配料除尘 | 28#拖拉皮带 | 3 | 320mm | 中部弯头通洞 | 弯头内涂抹耐磨料 | 1个 | 是
22 |  | 配料除尘 | 28#拖拉皮带 | 3 | 320mm | 头部弯头通洞 | 弯头内涂抹耐磨料 | 1个 | 是
23 |  | 配料除尘 | 28#拖拉皮带 | 5 | 320mm | 连接主管弯头通洞 | 弯头内涂抹耐磨料 | 1个 | 是
24 |  | 配料除尘 | 29#拖拉皮带 | 6 | 320mm | 头部弯头通洞 | 弯头内涂抹耐磨料 | 1个 | 是
25 |  | 配料除尘 | 29#拖拉皮带 | 3 | 320mm | 头部弯头通洞 | 弯头内涂抹耐磨料 | 1个 | 是
26 |  | 配料除尘 | 25#拖拉皮带 | 6 | 320mm | 主管道弯头通洞 | 弯头内涂抹耐磨料 | 1个 | 是
27 |  | 配料除尘 | 配12 | 6 | 250mm | 尾部弯头通洞 | 弯头内涂抹耐磨料 | 1个 | 是
28 |  | 配料除尘 | 配12 | 6 | 250mm | 尾部弯头通洞 | 弯头内涂抹耐磨料 | 1个 | 是
29 |  | 配料除尘 | 配12 | 2 | 320mm | 中部弯头通洞 | 弯头内涂抹耐磨料 | 1个 | 是
30 |  | 配料除尘 | 配11 | 6 | 250mm | 头部弯头通洞 | 弯头内涂抹耐磨料 | 1个 | 是
31 |  | 配料除尘 | 配11 | 6 | 250mm | 头部弯头通洞 | 弯头内涂抹耐磨料 | 1个 | 是
32 |  | 配料除尘 | 配11 | 5 | 320mm | 中部弯头通洞 | 弯头内涂抹耐磨料 | 1个 | 是
33 |  | 配料除尘 | 配10 | 2 | 320mm | 头部弯头通洞 | 弯头内涂抹耐磨料 | 1个 | 是
34 |  | 配料除尘 | 配10 | 2 | 320mm | 头部连接主管弯头通洞 | 弯头内涂抹耐磨料 | 1个 | 是
35 |  | 配料除尘 | 配10 | 2 | 320mm | 尾部弯头通洞 | 弯头内涂抹耐磨料 | 1个 | 是
36 |  | 配料除尘 | 配10 | 2 | 320mm | 尾部弯头通洞 | 弯头内涂抹耐磨料 | 1个 | 是
37 |  | 配料除尘 | 配5 | 4 | 320mm | 头部弯头通洞 | 弯头内涂抹耐磨料 | 1个 | 是
38 |  | 配料除尘 | 配5 | 4 | 320mm | 头部连接弯头通洞 | 弯头内涂抹耐磨料 | 1个 | 是
39 |  | 配料除尘 | 配5 | 3 | 400mm | 尾部弯头通洞 | 弯头内涂抹耐磨料 | 1个 | 是
40 |  | 配料除尘 | 配5 | 3 | 400mm | 尾部弯头通洞 | 弯头内涂抹耐磨料 | 1个 | 是
41 |  | 配料除尘 | 配10 | 2 | 弯经320-400mm | 尾部弯头通洞1米 | 弯头内涂抹耐磨料 | 1米 | 是
42 |  | 配料除尘 | 配10 | 2 | 400mm | 尾部弯头通洞 | 弯头内涂抹耐磨料 | 1个 | 是
43 |  | 机尾除尘 | 转10-1 | 通廊上方 | 500mm | 通廊外接主管弯头通洞 | 弯头内涂抹耐磨料 | 1个 | 是
44 |  | 机尾除尘 | 烧10 | 1 | 500mm | 头部弯头通洞 | 弯头内涂抹耐磨料 | 1个 | 是
45 |  | 机尾除尘 | 转8-1 | 2 | 400mm | 头部弯头通洞 | 弯头内涂抹耐磨料 | 1米 | 是
46 |  | 机尾除尘 | 转5-2 | 10 | 500mm | 头部外支管弯头 | 弯头内涂抹耐磨料 | 1个 | 是
47 |  | 机尾除尘 | 转5-2 | 10 | 500mm | 头部外支管弯头 | 弯头内涂抹耐磨料 | 1个 | 是
48 |  | 机尾除尘 | 转5-2 | 3 | 800mm | 尾部弯头通洞 | 弯头内涂抹耐磨料 | 1个 | 是
49 |  | 机尾除尘 | 板给 | 1 | 800mm | 头部弯头通洞 | 弯头内涂抹耐磨料 | 1个 | 是
50 |  | 机尾除尘 | 板给 | 2 | 600mm | 尾部弯头通洞 | 弯头内涂抹耐磨料 | 1个 | 是