## 顶锻机采购明细
顶锻机设备及配套件采购明细
序号 | 分类 | 名称 | 规格型号 | 单位 | 数量 | 备注
1 | 主机 | PLC控制全自动快速顶锻试验机 | YQ5000Z型 | 台 | 1
2 | 配套件 | 顶锻上剪刀 | 6 | 个 | 2
3 |  | 顶锻上剪刀 | 6.5 | 个 | 2
4 |  | 顶锻上剪刀 | 7 | 个 | 2
5 |  | 顶锻上剪刀 | 8 | 个 | 2
6 |  | 顶锻上剪刀 | 9 | 个 | 2
7 |  | 顶锻上剪刀 | 10 | 个 | 2
8 |  | 顶锻上剪刀 | 11 | 个 | 2
9 |  | 顶锻上剪刀 | 12 | 个 | 2
10 |  | 顶锻上剪刀 | 14 | 个 | 2
11 |  | 顶锻上剪刀 | 16 | 个 | 2
12 |  | 顶锻上剪刀 | 17 | 个 | 2
13 |  | 顶锻上剪刀 | 18 | 个 | 2
14 |  | 顶锻上剪刀 | 20 | 个 | 2
15 |  | 顶锻上剪刀 | 21 | 个 | 2
16 |  | 顶锻上剪刀 | 22 | 个 | 2
17 |  | 顶锻上剪刀 | 24 | 个 | 2
18 |  | 顶锻上剪刀 | 25 | 个 | 2
19 |  | 顶锻下剪刀 | 8 | 个 | 2
20 |  | 顶锻下剪刀 | 10 | 个 | 2
21 |  | 顶锻下剪刀 | 12 | 个 | 2
22 |  | 顶锻下剪刀 | 14 | 个 | 2
23 |  | 顶锻下剪刀 | 16 | 个 | 2
24 |  | 顶锻下剪刀 | 18 | 个 | 2
25 |  | 顶锻下剪刀 | 20 | 个 | 2
26 |  | 顶锻下剪刀 | 22 | 个 | 2
27 |  | 顶锻下剪刀 | 24 | 个 | 2
28 |  | 顶锻下剪刀 | 26 | 个 | 2
29 |  | 顶锻支撑片 | Φ6规格1/2 | 套 | 2
30 |  | 顶锻支撑片 | Φ6规格1/3 | 套 | 2
31 |  | 顶锻支撑片 | Φ6规格1/4 | 套 | 2
32 |  | 顶锻支撑片 | Φ6.5规格1/2 | 套 | 2
33 |  | 顶锻支撑片 | Φ6.5规格1/3 | 套 | 2
34 |  | 顶锻支撑片 | Φ6.5规格1/4 | 套 | 2
35 |  | 顶锻支撑片 | Φ7规格1/2 | 套 | 2
36 |  | 顶锻支撑片 | Φ7规格1/3 | 套 | 2
37 |  | 顶锻支撑片 | Φ7规格1/4 | 套 | 2
38 |  | 顶锻支撑片 | Φ8规格1/2 | 套 | 2
39 |  | 顶锻支撑片 | Φ8规格1/3 | 套 | 2
40 |  | 顶锻支撑片 | Φ8规格1/4 | 套 | 2
41 |  | 顶锻支撑片 | Φ9规格1/2 | 套 | 2
42 |  | 顶锻支撑片 | Φ9规格1/3 | 套 | 2
43 |  | 顶锻支撑片 | Φ9规格1/4 | 套 | 2
44 |  | 顶锻支撑片 | Φ10规格1/2 | 套 | 2
45 |  | 顶锻支撑片 | Φ10规格1/3 | 套 | 2
46 |  | 顶锻支撑片 | Φ10规格1/4 | 套 | 2
47 |  | 顶锻底座 | 5-11 | 个 | 2
48 |  | 顶锻底座 | 11.5-17 | 个 | 2
49 |  | 顶锻底座 | 17.5-21 | 个 | 2
50 |  | 顶锻底座 | 21.5-25 | 个 | 2

## 技术要求
YQ5000Z型PLC控制全自动快速顶锻试验机
序号 | 各部分名称 | 主要技术参数及规格型号 | 备注
1 | 最大压扁试验力 | 5000KN | 顶锻机上下压块间有定位基座，起设备定位保护防歪作用。
2 | 最大剪切试验力 | 1000KN
3 | 最大校直试验力 | 600KN
4 | 冷顶锻锻压比 | 设定值可调
5 | 顶锻规格要求 | 10~45mm，6-8规格配相应规格垫片
6 | 剪切规格要求 | 6~25mm
7 | 校直规格要求 | 6-36mm
8 | 行程位移精度 | 5um
9 | 压扁偏差 | 试样高度±5%
10 | 压扁时间 | 0.5s
11 | 控制方式 | PLC | 全自动
12 | 安全防护 | 1、上下压块间有安全防护罩。2、上下压块间有红外线保护装置，即外物存在时，试验机不工作，处于断路。3、外有防护网
13 | 安装空间 | 房间长7.06米，宽5.8米，高约4.5米，能就位和安装