## 30T电子万能试验机所需参数
30T电子万能试验机所需参数
序号 | 各部分名称 | 主要技术参数及规格型号 | 备注
1 | 最大试验力 | 300kN
2 | 拉伸形式 | 液压
3 | 控制器 | 采用MGC控制器
4 | 传感器 | 精度≤0.5级 | 国际品牌传感器
5 | 试验力值分辨率 | 0.6N
6 | 试验力测量范围 | 1%-100%FS
7 | 试验力示值相对误差 | 示值的±0.5%以内
8 | 位移测量分辨力 | 0.012mm
9 | 满足规格 | 6~20mm
10 | 钳口 | 平钳口/V型钳口 | 采用半封闭配置，提高整体刚度和强度
11 | 钳口夹持方式 | 楔形自锁型夹持 | 力值逐步增大，防止打滑
12 | 位移示值相对误差 | ±0.5%/±1%
13 | 加荷速率范围 | 60N~6KN/S
14 | 下钳口升降速率 | 270mm/min
15 | 最大拉伸空间 | ≥600mm
16 | 最大压缩空间 | ≥650mm
17 | 活塞移动最大速度 | 180mm/min
18 | 夹具方式 | 液压
19 | 其他实验 | 抗压实验
20 | 电机 | 进口品牌电机
21 | 安全措施 | 通过安全认证 | 通过CE认证
22 | 安全措施 | 1.试样断裂保护、电机过流保护 2.超负荷10%自动停机

## 60T电子万能试验机所需参数
60T电子万能试验机所需参数
序号 | 各部分名称 | 主要技术参数及规格型号 | 备注
1 | 最大试验力 | 600kN
2 | 拉伸形式 | 液压
3 | 控制器 | 采用MGC控制器
4 | 传感器 | 精度≤0.5级 | 国际品牌传感器
5 | 试验力值分辨率 | 1.2N
6 | 试验力测量范围 | 1%-100%FS
7 | 试验力示值相对误差 | 示值的±0.5%以内
8 | 位移测量分辨力 | 0.012mm
9 | 满足规格 | 10~32mm
10 | 钳口 | 平钳口/V型钳口 | 采用半封闭配置，提高整体刚度和强度
11 | 钳口夹持方式 | 楔形自锁型夹持 | 力值逐步增大，防止打滑
12 | 位移示值相对误差 | ±0.5%/±1%
13 | 加荷速率范围 | 120N~12KN/S
14 | 下钳口升降速率 | 270mm/min
15 | 最大拉伸空间 | ≥700mm
16 | 最大压缩空间 | ≥800mm
17 | 活塞移动最大速度 | 140mm/min
18 | 夹具方式 | 液压
19 | 其他实验 | 抗压实验
20 | 电机 | 进口品牌电机
21 | 安全措施 | 通过安全认证 | 通过CE认证
22 | 安全措施 | 1.试样断裂保护、电机过流保护2.超负荷10%自动停机

## 100T电子万能试验机所需参数
100T电子万能试验机所需参数
序号 | 各部分名称 | 主要技术参数及规格型号 | 备注
1 | 最大试验力 | 1000kN
2 | 拉伸形式 | 液压
3 | 控制器 | 采用MGC控制器
4 | 传感器 | 精度≤0.5级 | 国际品牌传感器
5 | 试验力值分辨率 | 2N
6 | 试验力测量范围 | 1%-100%FS
7 | 试验力示值相对误差 | 示值的±0.5%以内
8 | 位移测量分辨力 | 0.012mm
9 | 满足规格 | 12~40mm
10 | 钳口 | 平钳口/V型钳口 | 采用半封闭配置，提高整体刚度和强度
11 | 钳口夹持方式 | 楔形自锁型夹持 | 力值逐步增大，防止打滑
12 | 位移示值相对误差 | ±0.5%/±1%
13 | 加荷速率范围 | 200N~20KN/S
14 | 下钳口升降速率 | 310mm/min
15 | 最大拉伸空间 | ≥700mm
16 | 最大压缩空间 | ≥750mm
17 | 活塞移动最大速度 | 90mm/min
18 | 夹具方式 | 液压
19 | 其他实验 | 抗压实验
20 | 电机 | 进口品牌电机
21 | 安全措施 | 通过安全认证 | 通过CE认证
22 | 安全措施 | 1.试样断裂保护、电机过流保护2.超负荷10%自动停机