## 垫板生产清单
序号 | 图 号 | 名称及规格 | 总布置图 | 转辙器 | 辙叉及护轨 | 合计 | 材料 | 单位 | 单重 | 总重
质量 kg
1 | 专线9879G-001 | 平垫板60-0(A) 452×170×20 | 24 | 1 | 1 | 26 | Q235(底板) | 块 | 15.2 | 395.2
2 | 专线9879G-001 | 平垫板60-8(D) 452×170×20 | 2 |  |  | 2 |  |  | 15.2 | 30.4
3 | 专线9879G-001 | 平垫板60-11(E) 452×170×20 | 2 |  |  | 2 |  |  | 15.2 | 30.4
4 | 专线9879G-001 | 平垫板60-14(F) 452×170×20 | 15 |  | 3 | 18 |  |  | 15.2 | 273.6
5 | 专线9879G-001 | 平垫板60-17(G) 452×170×20 | 8 |  | 1 | 9 |  |  | 15.2 | 136.8
6 | 专线9879G-001 | 平垫板60-20(H) 452×170×20 | 12 |  |  | 12 |  |  | 15.2 | 182.4
7 | 专线9879G-001 | 平垫板60-3(B＇) 452×170×20 |  |  | 1 | 1 |  |  | 15.2 | 15.2
8 | 专线9879G-001 | 平垫板60-8(D＇) 452×170×20 | 2 |  | 1 | 3 |  |  | 15.2 | 45.6
9 | 专线9879G-001 | 平垫板60-11(E＇) 452×170×20 | 2 |  | 1 | 3 |  |  | 15.2 | 45.6
10 | 专线9879G-001 | 平垫板60-14(F＇) 452×170×20 | 13 |  | 1 | 14 |  |  | 15.2 | 212.8
11 | 专线9879G-002 | 顺坡垫板P80 452×170×22 | 6 |  |  | 6 |  |  | 15.2 | 91.2
12 | 专线9879G-002 | 顺坡垫板P60 452×170×22 | 6 |  |  | 6 |  |  | 15.2 | 91.2
13 | 专线4232-67 | 滑床板 60-0 601×170×20 |  | 4 |  | 4 |  |  | 23.1 | 92.4
14 | 专线4232-67 | 滑床板 60-6 601×170×20 |  | 2 |  | 2 |  |  | 23.1 | 46.2
15 | 专线4232-67 | 滑床板 60-9 601×170×20 |  | 2 |  | 2 |  |  | 23.1 | 46.2
16 | 专线4232-93 | 轨撑垫板 452×170×20 |  | 3 |  | 3 |  |  | 14.5 | 43.5
17 | 专线4232-94 | 轨撑滑床板 60-0 601×170×20 |  | 6 |  | 6 |  |  | 24.8 | 148.8
18 | 专线4232-94 | 轨撑滑床板 60-6 601×170×20 |  | 4 |  | 4 |  |  | 24.8 | 99.2
19 | 专线4232-94 | 轨撑滑床板 60-12 601×170×20 |  | 2 |  | 2 |  |  | 24.8 | 49.6
20 | 专线9879G-106 | 迎轮护轨垫板 610×170×20 |  | 4 |  | 4 |  |  | 32.6 | 130.4
21 | 专线9879G-107 | 辙跟垫板 690×550×20 |  | 1 |  | 1 |  |  | 64.2 | 64.2
22 | 专线9879G-108 | 辙跟垫板 690×570×20 |  | 1 |  | 1 |  |  | 66.1 | 66.1
23 | 专线9879G-109 | 垫板 674×170×20 |  | 1 |  | 1 |  |  | 21.9 | 21.9
24 | 专线9879G-109 | 垫板 691×170×20 |  | 1 |  | 1 |  |  | 22.4 | 22.4
25 | 专线9879G-109 | 垫板 704×170×20 |  | 1 |  | 1 |  |  | 22.7 | 22.7
26 | 专线9879G-109 | 垫板 722×170×20 |  | 1 |  | 1 |  |  | 23.2 | 23.2
27 | 专线9879G-109 | 垫板 736×170×20 |  | 1 |  | 1 |  |  | 23.6 | 23.6
28 | 专线9879G-110 | 垫板 754×170×20 |  | 1 |  | 1 |  |  | 26.3 | 26.3
29 | 专线9879G-110 | 垫板 769×170×20 |  | 1 |  | 1 |  |  | 26.8 | 26.8
30 | 专线9879G-110 | 垫板 788×170×20 |  | 1 |  | 1 |  |  | 27.3 | 27.3
31 | 专线9879G-110 | 垫板 805×170×20 |  | 1 |  | 1 |  |  | 27.8 | 27.8
32 | 专线9879G-111 | 垫板 824×170×20 |  | 1 |  | 1 |  |  | 28.3 | 28.3
33 | 专线9879G-111 | 垫板 842×170×20 |  | 1 |  | 1 |  |  | 28.8 | 28.8
34 | 专线9879G-111 | 垫板 861×170×20 |  | 1 |  | 1 |  |  | 29.3 | 29.3
35 | 专线9879G-111 | 垫板 882×170×20 |  | 1 |  | 1 |  |  | 29.9 | 29.9
36 | 专线9879G-111 | 垫板 901×170×20 |  | 1 |  | 1 |  |  | 30.3 | 30.3
37 | 专线9879G-203 | 护轨垫板 610×170×20 |  |  | 6 | 6 |  |  | 23.9 | 143.4
38 | 专线9879G-203 | 护轨垫板 610×170×20 |  |  | 6 | 6 |  |  | 22.8 | 136.8
39 | 专线9879G-204 | 垫板452×170×20 |  |  | 1 | 1 |  |  | 15.2 | 15.2
40 | 专线9879G-205 | 垫板847×170×20 |  |  | 1 | 1 |  |  | 28.9 | 28.9
41 | 专线9879G-206 | 垫板781×170×20 |  |  | 1 | 1 |  |  | 27.1 | 27.1
42 | 专线9879G-207 | 垫板712×170×20 |  |  | 1 | 1 |  |  | 22.9 | 22.9
43 | 专线9879G-208 | 垫板722×170×20 |  |  | 1 | 1 |  |  | 23.5 | 23.5
44 | 专线9879G-208 | 垫板722×170×20 |  |  | 4 | 4 |  |  | 22.4 | 89.6
45 | 专线9879G-209 | 垫板661×170×20 |  |  | 1 | 1 |  |  | 20.2 | 20.2
46 | 专线9879G-210 | 垫板698×170×20 |  |  | 1 | 1 |  |  | 22.6 | 22.6
47 | 专线9879G-211 | 垫板776×170×20 |  |  | 1 | 1 |  |  | 27.1 | 27.1
48 | 专线9879G-212 | 垫板853×170×20 |  |  | 1 | 1 |  |  | 29.2 | 29.2
170

## 配件
序号 | 图 号 | 名称及规格 | 总布置图 | 转辙器 | 辙叉及护轨 | 合计 | 材料 | 单位 | 备注 | 单件 | 总计
体积 cm3
1 | TB/T2342.3 | 接头夹板60 | 6 |  | 8 | 14 |  | 块 |  | 23.3 | 326.2
2 | 专线3351 | Ⅱ型弹条 | 184 | 83 | 66 | 333 | 60Si2CrVA | 个 |  | 0.475 | 158.175
3 | 专线4232-4 | 螺栓 M24×60 | 184 | 63 | 64 | 311 |  | 根 |  | 0.361 | 112.271
4 | TB/T2347 | 接头螺栓及螺母 M24×135-10.9 | 18 |  | 24 | 42 |  | 副 |  | 0.69 | 28.98
5 | GB41 | 螺母M24 | 184 | 83 | 66 | 333 |  | 个 |  | 0.112 | 37.296
6 | GB1230 | 垫圈24 | 18 |  | 24 | 42 |  | 个 |  | 0.051 | 2.142
7 | TB/T1495.4 | 平垫圈24 | 184 | 83 | 66 | 333 |  | 个 |  | 0.069 | 22.977
8 | GB7244 | 垫圈30 | 184 | 97 | 70 | 351 |  | 个 |  | 0.038 | 13.338
9 | 专线4232-50 | 岔枕螺栓 M30 | 184 | 97 | 70 | 351 | 45# | 个 |  | 1.07 | 375.57
10 | 专线4232-10 | 轨距块 60 9-11 | 86 | 34 | 33 | 153 | ZG230-450 | 个 |  | 0.336 | 51.408
11 | 专线4232-10 | 轨距块 60 13-15 | 86 | 26 | 21 | 133 | ZG230-450 | 个 |  | 0.512 | 68.096
12 | 专线4232-10 | 轨距块 60 7-17 | 30 |  |  | 30 | ZG230-450 | 个 | 备用 | 0.512 | 15.36
13 | 专线4232-10A | 轨距块 60 9-11 | 6 | 2 | 6 | 14 | ZG230-450 |  |  | 0.336 | 4.704
14 | 专线4232-10A | 轨距块 60 13-15 | 6 | 1 | 8 | 15 | ZG230-450 |  |  | 0.512 | 7.68
15 | 专线4232-72 | 绝缘轨距块 9-11 | 4 |  |  | 4 | 玻璃纤维聚酰胺66 | 个 |  | 39 | 156
16 | 专线4232-72 | 绝缘轨距块 13-15 | 4 |  |  | 4 | 玻璃纤维聚酰胺66 | 个 |  | 116.5 | 466
17 | 专线3417 | 钢轨绝缘 | 2 |  |  | 2 |  | 套 |  |  | 0
18 | 专线4232-35 | 顶铁 60 |  | 1 |  | 1 | ZG230-450 | 个 |  | 2.23 | 2.23
19 | 专线4232-35 | 顶铁 75 |  | 1 |  | 1 | ZG230-450 | 个 |  | 2.58 | 2.58
20 | GB5780 | 螺栓 M24×80 |  | 4 |  | 4 |  | 个 |  | 0.389 | 1.556
21 | NS-01（b） | 螺母 M24 |  | 4 |  | 4 |  | 个 |  | 0.153 | 0.612
22 | GB7244 | 垫圈 24 |  | 4 |  | 4 |  | 个 |  | 0.047 | 0.188
23 | 专线4232-21 | 调整片 170×50×1 |  | 4 |  | 4 | Q195 | 个 |  | 0.067 | 0.268
24 | 专线4232-21 | 调整片 170×50×2 |  | 2 |  | 2 | Q195 | 个 |  | 0.133 | 0.266
25 | 专线4171-23 | 接头铁 60 |  | 6 |  | 6 | ZG230-450 | 个 |  | 2.97 | 17.82
26 | GB5780 | 螺栓 M20×120 |  | 12 |  | 12 |  | 个 |  | 0.354 | 4.248
27 | GB41 | 螺母 M20 |  | 24 |  | 24 |  | 个 |  | 0.112 | 2.688
28 | GB95 | 垫圈 20 |  | 12 |  | 12 |  | 个 |  | 0.016 | 0.192
29 | 专线4171-53 | 绝缘垫圈20 |  | 12 |  | 12 | 3240环氧酚醛玻璃布板 | 个 |  | 0.008 | 0.096
30 | 专线4171-52 | 绝缘管20×20 |  | 12 |  | 12 | 3240环氧酚醛玻璃布管 | 个 |  | 0.007 | 0.084
31 | 专线4171-51 | 绝缘片185×55×5 |  | 6 |  | 6 | 3240环氧酚醛玻璃布板 | 个 |  | 0.08 | 0.48
32 | 专线4114-39 | 调整片180×50×2（其中一半数量是备用） |  | 12 |  | 12 | Q195 | 个 |  | 0.141 | 1.692
33 | 专线4171-26 | 拉杆1012 |  | 1 |  | 1 |  | 根 |  | 14.6 | 14.6
34 | 专线4171-27 | 连杆1048 |  | 1 |  | 1 |  | 根 |  | 15 | 15
35 | 专线4171-27 | 连杆1088 |  | 1 |  | 1 |  | 根 |  | 15 | 15
36 | 专线9879G-114 | 轨撑 60 |  | 15 |  | 15 | ZG230-450 | 件 |  | 5.7 | 85.5
37 | 专线9879G-115 | 辙跟内轨撑 |  | 2 |  | 2 | ZG230-450 | 件 |  | 9.62 | 19.24
38 | 专线9879G-116 | 辙跟外轨撑 |  | 2 |  | 2 | ZG230-450 | 件 |  | 8.02 | 16.04
39 | 专线9879G-119 | 调整楔 60 |  | 15 |  | 15 | ZG230-450 | 件 |  | 0.782 | 11.73
42 | 专线9879G-113 | 辙跟接头夹板 60-8Z |  | 1 |  | 1 | 56Nb | 件 |  | 14.5 | 14.5
43 | 专线9879G-113 | 辙跟接头夹板 60-8Y |  | 1 |  | 1 | 56Nb | 件 |  | 14.5 | 14.5
44 | 专线4232-18 | 支距扣板 60/68-74-35 |  | 1 |  | 1 | KTH350-10 | 件 |  | 1.42 | 1.42
45 | 专线4232-18 | 支距扣板 60/85-91-44 |  | 1 |  | 1 | KTH350-10 | 件 |  | 1.76 | 1.76
46 | 专线4232-18 | 支距扣板 60/98-104-50 |  | 1 |  | 1 | KTH350-10 | 件 |  | 2.02 | 2.02
47 | 专线4232-18 | 支距扣板 60/115-122-60 |  | 1 |  | 1 | KTH350-10 | 件 |  | 2.37 | 2.37
48 | 专线4232-18 | 支距扣板 60/129-136-66 |  | 1 |  | 1 | KTH350-10 | 件 |  | 2.65 | 2.65
49 | 专线9879G-213 | 支距扣板 60/101-116 |  |  | 1 | 1 | KTH350-10 | 件 |  | 2.38 | 2.38
50 | 专线9879G-213 | 支距扣板 60/87-103 |  |  | 1 | 1 | KTH350-10 | 件 |  | 2.09 | 2.09
51 | 专线9879G-112 | 螺柱 27×30×75×240 |  | 1 |  | 1 | 20SiMn | 根 |  | 1.69 | 1.69
52 | 专线9879G-112 | 螺柱 27×25×90×240 |  | 1 |  | 1 | 20SiMn | 根 |  | 1.72 | 1.72
53 | 专线9879G-112 | 螺柱 27×30×75×250 |  | 1 |  | 1 | 20SiMn | 根 |  | 1.76 | 1.76
54 | 专线9879G-112 | 螺柱 27×25×90×260 |  | 1 |  | 1 | 20SiMn | 根 |  | 1.79 | 1.79
55 | 专线4232-3 | 半圆头螺栓 M27×310-G |  | 2 |  | 2 |  | 根 |  | 1.58 | 3.16
56 | 专线4232-3 | 半圆头螺栓 M27×300-G |  | 2 |  | 2 |  | 根 |  | 1.54 | 3.08
57 | 专线4232-3 | 半圆头螺栓 M27×320-G |  | 2 |  | 2 |  | 根 |  | 1.64 | 3.28
58 | TB413-75 | 半圆头螺栓 M24×110 |  | 4 | 12 | 16 |  | 根 |  | 0.55 | 8.8
59 | GB91 | 开口销 5×30 |  | 12 | 12 | 24 |  | 根 |  | 0.007 | 0.168
60 | 专线4171-9 | 长方头螺栓 M24×75 |  | 8 |  | 8 |  | 根 |  | 0.388 | 3.104
61 | 专线4232-4 | T型螺栓 M24×80 |  | 15 |  | 15 |  | 根 |  | 0.421 | 6.315
62 | 专线4232-4 | T型螺栓 M24×85 |  | 5 | 2 | 7 |  | 根 |  | 0.436 | 3.052
63 | TB417-75 | 螺母 M27 |  | 14 |  | 14 |  | 个 |  | 0.206 | 2.884
64 | TB417-75 | 螺母 M24 |  | 12 | 12 | 24 |  | 个 |  | 0.146 | 3.504
65 | TB418-75 | 弹簧垫圈 27 |  | 14 |  | 14 |  | 个 |  | 0.06 | 0.84
66 | TB418-75 | 弹簧垫圈 24 |  | 12 | 12 | 24 |  | 个 |  | 0.055 | 1.32
67 | GB96 | 平垫圈 24 |  | 4 |  | 4 |  | 个 |  | 0.088 | 0.352
68 | 专线4232-25 | 方孔垫圈 60-0 |  | 2 |  | 2 | KTH330-08 | 个 |  | 0.726 | 1.452
69 | 专线4232-25 | 方孔垫圈 60-3 |  | 2 |  | 2 | KTH330-08 | 个 |  | 0.816 | 1.632
70 | 专线4232-26 | 圆孔垫圈 60-0 |  | 1 |  | 1 | KTH330-08 | 个 |  | 0.726 | 0.726
71 | 专线4232-26 | 圆孔垫圈 60-3 |  | 1 |  | 1 | KTH330-08 | 个 |  | 0.816 | 0.816
72 | 专线9879G-201 | 高锰钢辙叉 60-7 |  |  | 1 | 1 |  | 个 |  | 1100 | 1100
73 | 专线4232-22 | 调整片 147×100×2 |  |  | 24 | 24 | Q195 | 块 |  | 0.231 | 5.544
74 | 专线4232-22 | 调整片 147×100×3 |  |  | 12 | 12 | Q195 | 块 |  | 0.346 | 4.152
|  |  | 1370 | 845 | 615 | 2830

## 橡胶
序号 | 图 号 | 名称及规格 | 总布置图 | 转辙器 | 辙叉及护轨 | 合计 | 材料 | 单位 | 单件 | 总计
体积 cm3
1 | 专线4232-53 | 452×175×10 | 92 | 4 | 10 | 106 | 橡胶垫皮 | 块 | 719 | 76214
2 | 专线4232-51 | 60-190 | 92 | 36 | 34 | 162 |  |  | 136 | 22032
3 | 专线4232-55 | 60-190 |  | 20 |  | 20 |  |  | 119 | 2380
4 | 专线4232-51 | 60-710 |  | 2 |  | 2 |  |  | 423 | 846
5 | 专线4232-53 | 610×175×10 |  | 4 | 12 | 16 |  |  | 960 | 19200
6 | 专线4232-56 | 601×175×10 |  | 20 |  | 20 |  |  | 945 | 1890
7 | 专线4232-53 | 550×175×10 |  | 2 |  | 2 |  |  | 868 | 1736
8 | 专线4232-53 | 570×175×10 |  | 2 |  | 2 |  |  | 899 | 899
9 | 专线4232-53 | 674×175×10 |  | 1 |  | 1 |  |  | 1057 | 1057
10 | 专线4232-53 | 691×175×10 |  | 1 |  | 1 |  |  | 1083 | 1083
11 | 专线4232-53 | 704×175×10 |  | 1 |  | 1 |  |  | 1103 | 1103
12 | 专线4232-53 | 722×175×10 |  | 1 |  | 1 |  |  | 1130 | 1130
13 | 专线4232-53 | 736×175×10 |  | 1 |  | 1 |  |  | 1152 | 1152
14 | 专线4232-53 | 754×175×10 |  | 1 |  | 1 |  |  | 1179 | 1179
15 | 专线4232-53 | 769×175×10 |  | 1 |  | 1 |  |  | 1202 | 1202
16 | 专线4232-53 | 788×175×10 |  | 1 |  | 1 |  |  | 1231 | 1231
17 | 专线4232-53 | 805×175×10 |  | 1 |  | 1 |  |  | 1257 | 1257
18 | 专线4232-54 | 824-377 |  | 1 |  | 1 |  |  | 1249 | 1249
19 | 专线4232-54 | 842-386 |  | 1 |  | 1 |  |  | 1276 | 1276
20 | 专线4232-54 | 861-395 |  | 1 |  | 1 |  |  | 1305 | 1305
21 | 专线4232-54 | 882-406 |  | 1 |  | 1 |  |  | 1137 | 1137
22 | 专线4232-54 | 901-415 |  | 1 |  | 1 |  |  | 1366 | 1366
23 | 专线4232-54 | 847-389 |  |  | 1 | 1 |  |  | 1286.6 | 1286.6
24 | 专线4232-53 | 781×175×10 |  |  | 1 | 1 |  |  | 1220.4 | 1220.4
25 | 专线4232-53 | 712×175×10 |  |  | 1 | 1 |  |  | 1115.3 | 5576.5
26 | 专线4232-53 | 722×175×10 |  |  | 5 | 5 |  |  | 1130.6 | 1130.6
27 | 专线4232-53 | 661×175×10 |  |  | 1 | 1 |  |  | 981.4 | 981.4
28 | 专线4232-53 | 698×175×10 |  |  | 1 | 1 |  |  | 1094 | 1094
29 | 专线4232-53 | 776×175×10 |  |  | 1 | 1 |  |  | 1212.5 | 1212.5
30 | 专线4232-54 | 853-392 |  |  | 1 | 1 |  |  | 1292.9 | 6464.5
31 | 专线4232-52 | 439×190×5 |  |  | 5 | 5 |  |  | 405 | 405
32 | 专线4232-52 | 378×190×5 |  |  | 1 | 1
|  |  | 184 | 104 | 74 | 362

## 枕木、钢轨
混枕60kg/m钢轨7号单开道岔
道岔允许通过速度 |  | Tm≤20 km/h | 数量 | 扣件类型 | 道钉
转辙器(HT9879-100) | 60AT尖轨转辙器 |  | 1副 | 尖轨轨型 | 60kg/m 钢轨
|  |  |  | 辙跟形式 | 间隔铁式活接头
辙叉及护轨(HT9879-200) | 辙叉形式 | 整铸式 |  | 护轨形式 | 60kg/m钢轨分开式可调
| 连接形式 | 间隔铁固定式
混凝土岔枕(CB154-59) | 岔枕总数 | 59根 | 10根 | 2.60m
|  |  | 8根 | 2.80m
|  |  | 3根 | 2.95m
|  |  | 3根 | 3.05m
|  |  | 3根 | 3.20m
|  |  | 3根 | 3.35m
|  |  | 3根 | 3.50m
|  |  | 3根 | 3.65m
|  |  | 2根 | 3.80m
|  |  | 2根 | 3.95m
|  |  | 2根 | 4.10m
|  |  | 2根 | 4.25m
|  |  | 2根 | 4.40m
|  |  | 2根 | 4.55m
|  |  | 2根 | 4.70m
|  |  | 3根 | 4.85m
|  |  | 6根 | 2.50m
道岔说明 | 1.道岔采用前切后制型平面线形;
2.用通钢轨尖轨。